## Задание
Индивидуальное задание
Исходные данные для организации участков КИП и А
I. Номенклатура и количество КИП и А, установленных на предприятии
1. Приборы для измерения и регулирования температуры
| 1.1 | термометры | [5 empty] | 120 | шт
| 1.2 | термопары | [5 empty] | 120 | шт
2. Приборы для изметения и регулирования давления и разряжения
| 2.1 | манометры | [5 empty] | 200 | шт
| 2.2 | тягомеры и напоромеры | [5 empty] | 200 | шт
3. Приборы для изметения уровня и расхода
| 3.1 | уровнемеры электронные | [5 empty] | 140 | шт
| 3.2 | дифференциальные манометры | [5 empty] | 140 | шт
4. Вторичные приборы
| 4.1 | приборы типа "Э" | [5 empty] | 155 | шт
| 4.2 | приборы типа ЭВП | [5 empty] | 150 | шт
5. Монтаж приборов
| 5.1 | манометры кольцевые | [5 empty] | 90 | шт
| 5.2 | расходомеры | [5 empty] | 90 | шт
II. Исходные данные для организации механического участка КИП и А для изготовления запасных частей
| 1. Коэффициент выполнения норм | [5 empty] | Квн | 1.1
| 2. Режим работы: |  |  |  | односменная |  | Тсм | 8 | ч
[7 empty] | раб. неделя | 5 | дн
[7 empty] | Тнед | 40 | ч
3. Технологическая карта (деталь №1): №20-17-702
|  | 3.1 количество деталей на один прибор | [5 empty] | 1 | шт
|  | 3.2 марка материала | [5 empty] | СЧ 12-28
|  | 3.3 вид заготовки | [5 empty] | отливка
|  | 3.4 чернчй вес | [5 empty] | 0.4 | кг
|  | 3.5 чистый вес | [5 empty] | 0.3 | кг
|  | 3.6 годовй объем изготовления | [5 empty] | 6000 | шт
| Наименование операции |  | Шифр оборудования | Разряд рабочего (работы) |  | Норма времени (мин)
[6 empty] | подг-закл время |  | штучное время
| разметка |  | плита | 4 |  | 10 |  | 20
| фрезерная |  | ГФ-1 | 3 |  | 7 |  | 10
| разметка |  | плита | 3 |  | 8 |  | 15
| сверлильная |  | СВС-1 | 3 |  | 7 |  | 7
| слесарная |  |  | 3 |  | 16 |  | 6
4. Технологическая карта (деталь №2): №17-03-607
|  | 4.1 количество деталей на один прибор | [5 empty] | 1 | шт
|  | 4.2 марка материала | [5 empty] | СЧ 12-28
|  | 4.3 вид заготовки | [5 empty] | отливка
|  | 4.4 чернчй вес | [5 empty] | 1.2 | кг
|  | 4.5 чистый вес | [5 empty] | 0.7 | кг
|  | 4.6 годовй объем изготовления | [5 empty] | 6000 | шт
| Наименование операции |  | Шифр оборудования | Разряд рабочего (работы) |  | Норма времени (мин)
[6 empty] | подг-закл время |  | штучное время
| токарная |  | СТВ-1 | 4 |  | 20 |  | 10
| сверлильная |  | СВС-1 | 4 |  | 15 |  | 8
| фрезерная |  | ГФ-1 | 4 |  | 18 |  | 12
| Слесарная |  | - | 4 |  | 10 |  | 5

## 2.1
График планово-предупредительного ремонта приборов на 2003 г.
№ п/п | Наименование групп приборов | Количество приборов | Даты последнего капитального и текущего ремонтов | Виды планируемых ремонтов
|  |  |  | январь | февраль | март | апрель | май | июнь | июль | август | сентябрь | октябрь | ноябрь | декабрь
1 | 2 | 3 | 4 | 5 | 6 | 7 | 8 | 9 | 10 | 11 | 12 | 13 | 14 | 15 | 16
1 | термометры | 120 | К - X.2002 Т - IV.2002 | - | - | - | Т | - | - | - | - | - | К | - | -
2 | термопары | 120 | К - IX.2002 Т - III.2002 | - | - | Т | - | - | - | - | - | К | - | - | -
3 | манометры | 200 | К - VIII.2002 Т - II.2002 | - | Т | - | - | - | - | - | К | - | - | - | -
4 | тягомеры и напоромеры | 200 | К - VII.2002 Т - I.2002 | T | - | - | - | - | - | K | - | - | - | - | -
5 | уровнемеры электронные | 140 | К - VI.2002 Т - XII.2002 | - | - | - | - | - | К | - | - | - | - | - | Т
6 | дифференциальные манометры | 140 | К - V.2002 Т - XI.2002 | - | - | - | - | K | - | - | - | - | - | T | -
7 | приборы типа "Э" | 155 | Т - III.2002 Т - VII.2002 | bar: Виды планируемых ремонтов январь to Виды планируемых ремонтов декабрь
8 | приборы типа ЭВП | 150 | Т - IV.2002 Т - VIII.2002 | bar: Виды планируемых ремонтов январь to Виды планируемых ремонтов декабрь
9 | манометры кольцевые | 90 | К - VI.2002 Т - I.2002 | Т | - | - | - | - | - | К | - | - | - | - | -
10 | расходомеры | 90 | К - VII.2002 Т - II.2002 | - | Т | - | - | - | - | - | К | - | - | - | -
График ведомственных и государственых проверок приборов на 2003 г.
№ п/п | Наименование групп приборов | Количество приборов | Даты последней государственной и ведомственной поверки | Виды планируемых ремонтов январь: Виды планируемых ремонтов
|  |  |  | январь | февраль | март | апрель | май | июнь | июль | август | сентябрь | октябрь | ноябрь | декабрь
1 | 2 | 3 | 4 | 5 | 6 | 7 | 8 | 9 | 10 | 11 | 12 | 13 | 14 | 15 | 16
1 | термометры | 120 | В - X.2002 | bar: Виды планируемых ремонтов октябрь
2 | термопары | 120 | В - IX.2002 | bar: Виды планируемых ремонтов сентябрь
3 | манометры | 200 | В - II.2002 | bar: Виды планируемых ремонтов февраль
4 | тягомеры и напоромеры | 200 | В - VII.2002 | bar: Виды планируемых ремонтов июль
5 | уровнемеры электронные | 140 | В - VI.2002 | bar: Виды планируемых ремонтов июнь
6 | дифференциальные манометры | 140 | В - V.2002 | bar: Виды планируемых ремонтов май
7 | уровнемеры электронные | 155 | B - IX.2002 Г - III.2002 | bar: Виды планируемых ремонтов март; Виды планируемых ремонтов сентябрь
8 | дифференциальные манометры | 150 | B - X.2002 Г - IV.2002 | bar: Виды планируемых ремонтов апрель; Виды планируемых ремонтов октябрь
9 | приборы типа "Э" | 90 | В - VII.2002 | bar: Виды планируемых ремонтов июль
10 | приборы типа ЭВП | 90 | В - VIII.2002 | bar: Виды планируемых ремонтов август

## 2.2
Расчет трудоемкости технического обслуживания, ремонта и проверок
термометры
| t0= | 2 | чел*мин | V0=F*f*t0/60*1.08= |  | 1576.8 | чел*ч
термопары
| t0= | 18 | чел*мин | V0=F*f*t0/60*1.08= |  | 14191.2 | чел*ч
манометры
| t0= | 2.6 | чел*мин | V0=F*f*t0/60*1.08= |  | 3416.4 | чел*ч
тягомеры и напоромеры
| t0= | 1 | чел*мин | V0=F*f*t0/60*1.08= |  | 1314 | чел*ч
уровнемеры электронные
| t0= | 4.4 | чел*мин | V0=F*f*t0/60*1.08= |  | 4047.12 | чел*ч
дифференциальные манометры
| t0= | 1 | чел*мин | V0=F*f*t0/60*1.08= |  | 919.8 | чел*ч
приборы типа "Э"
| t0= | 3.4 | чел*мин | V0=F*f*t0/60*1.08= |  | 3462.39 | чел*ч
приборы типа ЭВП
| t0= | 3 | чел*мин | V0=F*f*t0/60*1.08= |  | 2956.5 | чел*ч
манометры кольцевые
| t0= | 1.2 | чел*мин | V0=F*f*t0/60*1.08= |  | 709.56 | чел*ч
расходомеры
| t0= | 1 | чел*мин | V0=F*f*t0/60*1.08= |  | 591.3 | чел*ч
Трудоемкость текущих ремонтов приборов в течение года
термометры
| Пт= | 6 | мес
| Пк= | 12 | мес
| tт= | 3 | чел*ч | Vт=f*tт*(12/Пт-12/Пк)*1,08= |  | 388.8 | чел*ч
термопары
| Пт= | 6 | мес
| Пк= | 12 | мес
| tт= | 0.6 | чел*ч | Vт=f*tт*(12/Пт-12/Пк)*1,08= |  | 77.76 | чел*ч
манометры
| Пт= | 6 | мес
| Пк= | 12 | мес
| tт= | 1.8 | чел*ч | Vт=f*tт*(12/Пт-12/Пк)*1,08= |  | 388.8 | чел*ч
тягомеры и напоромеры
| Пт= | 6 | мес
| Пк= | 12 | мес
| tт= | 0.7 | чел*ч | Vт=f*tт*(12/Пт-12/Пк)*1,08= |  | 151.2 | чел*ч
уровнемеры электронные
| Пт= | 6 | мес
| Пк= | 12 | мес
| tт= | 2.2 | чел*ч | Vт=f*tт*(12/Пт-12/Пк)*1,08= |  | 332.64 | чел*ч
дифференциальные манометры
| Пт= | 6 | мес
| Пк= | 12 | мес
| tт= | 0.9 | чел*ч | Vт=f*tт*(12/Пт-12/Пк)*1,08= |  | 136.08 | чел*ч
приборы типа "Э"
| Пт= | 4 | мес
| Пк= | 24 | мес
| tт= | 2.2 | чел*ч | Vт=f*tт*(12/Пт-12/Пк)*1,08= |  | 920.7 | чел*ч
приборы типа ЭВП
| Пт= | 4 | мес
| Пк= | 24 | мес
| tт= | 2.2 | чел*ч | Vт=f*tт*(12/Пт-12/Пк)*1,08= |  | 891 | чел*ч
манометры кольцевые
| Пт= | 6 | мес
| Пк= | 12 | мес
| tт= | 1.9 | чел*ч | Vт=f*tт*(12/Пт-12/Пк)*1,08= |  | 184.68 | чел*ч
расходомеры
| Пт= | 6 | мес
| Пк= | 12 | мес
| tт= | 2.1 | чел*ч | Vт=f*tт*(12/Пт-12/Пк)*1,08= |  | 204.12 | чел*ч
Трудоемкость капитальных ремонтов приборов в течение года
термометры
| Пк= | 12 | мес
| tк= | 7.6 | чел*ч | Vк=f*tк*12/Пк*1,08= |  | 984.96 | чел*ч
термопары
| Пк= | 12 | мес
| tк= | 1.5 | чел*ч | Vк=f*tк*12/Пк*1,08= |  | 194.4 | чел*ч
манометры
| Пк= | 12 | мес
|  |  |  | Vк=f*tк*12/Пк*1,08= |  | 1404 | чел*ч
| tк= | 6.5 | чел*ч
3129.84
тягомеры и напоромеры
| Пк= | 12 | мес
|  |  |  | Vк=f*tк*12/Пк*1,08= |  | 604.8 | чел*ч
| tк= | 2.8 | чел*ч
1010.88
уровнемеры электронные
| Пк= | 12 | мес
| tк= | 4.9 | чел*ч | Vк=f*tк*12/Пк*1,08= |  | 740.88 | чел*ч
дифференциальные манометры
| Пк= | 12 | мес
| tк= | 1.4 | чел*ч | Vк=f*tк*12/Пк*1,08= |  | 211.68 | чел*ч
приборы типа "Э"
| Пк= | 24 | мес
| tк= | 2.8 | чел*ч | Vк=f*tк*12/Пк*1,08= |  | 234.36 | чел*ч
приборы типа ЭВП
| Пк= | 24 | мес
| tк= | 3.2 | чел*ч | Vк=f*tк*12/Пк*1,08= |  | 259.2 | чел*ч
манометры кольцевые
| Пк= | 12 | мес
| tк= | 2 | чел*ч | Vк=f*tк*12/Пк*1,08= |  | 194.4 | чел*ч
расходомеры
| Пк= | 12 | мес
| tк= | 4.5 | чел*ч | Vк=f*tк*12/Пк*1,08= |  | 437.4 | чел*ч
Трудоемкость ведомственных и государственных поверок приборов в течение года
термометры
| tп= | 1.3 | чел*ч
| Пв= | 12 | мес
| Пг= | - | мес
| альфа= | 100 | %
| бета= | - | %
|  | Vп=f*tп*12*альфа/Пв/100*1,08= |  |  |  | 168.48 | чел*ч
термопары
| tп= | 0.2 | чел*ч
| Пв= | 12 | мес
| Пг= | - | мес
| альфа= | 100 | %
| бета= | - | %
|  | Vп=f*tп*12*альфа/Пв/100*1,08= |  |  |  | 25.92 | чел*ч
манометры
| tп= | 0.5 | чел*ч
| Пв= | 12 | мес
| Пг= | - | мес
| альфа= | 100 | %
| бета= | - | %
|  | Vп=f*tп*(12*альфа/Пв/100)*1,08= |  |  |  | 108 | чел*ч
тягомеры и напоромеры
| tп= | 2 | чел*ч
| Пв= | 12 | мес
| Пг= | - | мес
| альфа= | 100 | %
| бета= | - | %
|  | Vп=f*tп*(12*альфа/Пв/100)*1,08= |  |  |  | 432 | чел*ч
уровнемеры электронные
| tп= | 2.6 | чел*ч
| Пв= | 12 | мес
| Пг= | - | мес
| альфа= | 100 | %
| бета= | - | %
|  | Vп=f*tп*(12*альфа/Пв/100)*1,08= |  |  |  | 393.12 | чел*ч
дифференциальные манометры
| tп= | 1 | чел*ч
| Пв= | 12 | мес
| Пг= | - | мес
| альфа= | 100 | %
| бета= | - | %
|  | Vп=f*tп*(12*альфа/Пв/100)*1,08= |  |  |  | 151.2 | чел*ч
приборы типа "Э"
| tп= | 1.3 | чел*ч
| Пв= | 12 | мес
| Пв= | 12 | мес
| альфа1= | 15 | %
| альфа2= | 100 | %
|  | Vп=f*tп*(12*альфа1/Пв/100+12*альфа2/Пг/100)*1,08= |  |  |  | 250.263 | чел*ч
приборы типа ЭВП
| tп= | 1.3 | чел*ч
| Пв= | 12 | мес
| Пв= | 12 | мес
| альфа1= | 15 | %
| альфа2= | 100 | %
|  | Vп=f*tп*(12*альфа1/Пв/100+12*альфа2/Пг/100)*1,08= |  |  |  | 242.19 | чел*ч
манометры кольцевые
| tп= | 0.5 | чел*ч
| Пв= | 12 | мес
| Пг= | - | мес
| альфа= | 100 | %
| бета= | - | %
|  | Vп=f*tп*(12*альфа/Пв/100)*1,08= |  |  |  | 48.6 | чел*ч
расходомеры
| tп= | 0.8 | чел*ч
| Пв= | 12 | мес
| Пг= | 12 | мес
| альфа1= | 15 | %
| альфа2= | 100 | %
|  | Vп=f*tп*(12*альфа1/Пв/100+12*альфа2/Пг/100)*1,08= |  |  |  | 89.424 | чел*ч
Наименование прибора |  |  | Трудоемкость, чел*ч
|  |  | тех обслуживания |  | текущих ремонтов | капитальных ремонтов |  | поверок
термометры |  |  | 1576.8 |  | 388.8 | 984.96 |  | 168.48
термопары |  |  | 14191.2 |  | 77.76 | 194.4 |  | 25.92
манометры |  |  | 3416.4 |  | 388.8 | 1404 |  | 108
тягомеры и напоромеры |  |  | 1314 |  | 151.2 | 604.8 |  | 432
уровнемеры электронные |  |  | 4047.12 |  | 332.64 | 740.88 |  | 393.12
дифференциальные манометры |  |  | 919.8 |  | 136.08 | 211.68 |  | 151.2
приборы типа "Э" |  |  | 3462.39 |  | 920.7 | 234.36 |  | 250.263
приборы типа ЭВП |  |  | 2956.5 |  | 891 | 259.2 |  | 242.19
манометры кольцевые |  |  | 709.56 |  | 184.68 | 194.4 |  | 48.6
расходомеры |  |  | 591.3 |  | 204.12 | 437.4 |  | 89.424
итого: |  |  | 33185.07 |  | 3675.78 | 5266.08 |  | 1909.197

## 2.3
Расчет трудоемкости монтажных и пуско-наладочных работ
Трудоёмкость монтажных работ
манометры кольцевые
| tм= | 1 | чел*ч
| tпн= | 0.8 | чел*ч | Vм=f*(tм+tпн)= |  | 162 | чел*ч
расходомеры
| tм= | 1 | чел*ч
| tпн= | 0.7 | чел*ч | Vм=f*(tм+tпн)= |  | 153 | чел*ч
[5 empty] | итого: | 315 | чел*ч

## 2.4
Расчет трудоемкости изготовления запасных частей
Деталь №1
| а= | 3 | %
| tпз= | 16 | с
| tшт= | 6 | с | n.min=tпз/a/tшт*100= |  |  | 89 | шт
Корректируем размер партии
| с учетом месячной партии | [7 empty] | 12
| n.мес= | 500 | шт |  | n.min= | 100 | шт |  | партий= | 5
| с учетом недельной партии | [7 empty] | 52
| n.нед= | 116 | шт |  | n.min= | 116 | шт |  | партий= | 1
| n.норм= | 150 | шт
Деталь №2
| а= | 2 | %
| tпз= | 10 | с
| tшт= | 5 | с | n.min=tпз/а/tшт*100= |  |  | 100 | шт
Корректируем размер партии
| с учетом месячной партии | [7 empty] | 12
| n.мес= | 500 | шт |  | n.min= | 100 | шт |  | партий= | 5
| с учетом недельной партии | [7 empty] | 52
| n.нед= | 116 | шт |  | n.min= | 116 | шт |  | партий= | 1
| с учетом дневной партии | [7 empty] | 253
| n.дн= | 24 | шт |  | n.min= | 24 | шт |  | партий= | 1
| n.норм= | 150 | шт
Расчет размеров партии деталей
Наименование деталей | Номера деталей по чертежу | Ведущая операция | Норма времени по ведущей операции |  | Минимальный размер партии | Месячная программа | Размер сборочной партии | Нормальный размер партии
|  |  | tпз | tшт
1 | 2 | 3 | 4 | 5 | 6 | 7 | 8 | 9
Деталь №1 | 20-17-702 | Слесарная | 16 | 6 | 89 | 500 | 100 | 150
Деталь №2 | 17-03-607 | Слесарная | 10 | 5 | 100 | 500 | 100 | 150
Штучно-калькуляционныя норма времени
| Деталь №1 |  |  | Тк.шт= | 58.32 | мин
| Деталь №2 |  |  | Тк.шт= | 35.42 | мин
Расчет трудоемкости изготовления запасных частей
Наименование деталей | Номера деталей | Суммарная норма времени |  | Нормальный размер партии шт. | Подготовительно-заключительное время в расчете на деталь мин. | Штучно-калькуляционное время на деталь мин. | Годовая программа шт. | Трудоемкость годовой программы ч.
|  | штучного | подготовительно-заключительного
1 | 2 | 3 | 4 | 5 | 6 | 7 | 8 | 9
Деталь №1 | 20-17-702 | 58 | 48 | 150 | 0.32 | 58.32 | 7800 | 7581.6
Деталь №2 | 17-03-607 | 35 | 63 | 150 | 0.42 | 35.42 | 6072 | 3584.504
Годовая поизводственная программа цеха КИП и А
№ п/п | Наименование работ |  |  |  | Условные обозначения |  | Трудоемкость, чел-ч или нормо-ч
1 | Техническое обслуживание приборов |  |  |  | Vто |  | 33185.07
2 | Текущий ремонт приборов |  |  |  | Vт |  | 3675.78
3 | Капитальный ремонт приборов |  |  |  | Vк |  | 5266.08
4 | Ведомственные и государственные проверки |  |  |  | Vп |  | 1771.173
5 | Монтаж приборов |  |  |  | Vм |  | 315
6 | Изготовление запасных частей |  |  |  | Vзч |  | 11166.104

## 3.1
Определение потребности цеха в оборудовании
3.1 Оборудование для проверок и ремонта приборов
Расчет эффективного времени работы стенда
| Тр= | 250 | дн
| Тпр= | 8 | дн
| rн= | 1 | ч
|  |  |  | Fэф=((Тсм-1)Тр-Тпр*rн)*0.8= |  | 1393.6 | ч
Потребность в поверочных стендах
для гидравлических приборов
[5 empty] | S=Vп/Fэф= | 1 | шт | 0.71592
для электрических приборов
[5 empty] | S=Vп/Fэф= | 1 | шт | 0.63546
Потребность в стендах для проведения капитального ремонта
для гидравлических приборов
| гамма= | 0.2
[5 empty] | S=Vк*гамма/Fэф= | 1 | шт | 0.55069
для электрических приборов
| гамма= | 0.3
[5 empty] | S=Vк*гамма/Fэф= | 1 | шт | 0.30759
0.55241
Номенклатура контрольных приборов и расчет их стоимости
№ п/п | Наименование контрольных приборов |  | Количество, шт |  | Цена за штуку, руб | Стоимость всего, руб
1 | Прибор системы Петрова ППР-2М |  | 3 |  | 1400 | 4200
2 | Прибор универ- сальный УПИП-60М |  | 2 |  | 1256 | 2512
3 | Лабораторный ампер- вольтметр Ц4311 |  | 2 |  | 1020 | 2040
4 | Мегомметр М127 |  | 2 |  | 720 | 1440
5 | Контрольный манометр МП4-V |  | 3 |  | 800 | 2400
| Итого: |  |  |  |  | 12592

## 3.2
Оборудование для изготовления запасных частей
Таблица 8
№ п/п | Наименование деталей | Годовая программа, шт | Трудоемкость обработки по типоразмерам оборудования
|  |  | номер операции | плита |  | номер операции | ГФ-1 |  | номер операции | плита |  | номер операции | СВС-1 |  | номер операции | СТВ-1
|  |  |  | штучно-калькуляционное время, мин |  |  | штучно-калькуляционное время, мин |  |  | штучно-калькуляционное время, мин |  |  | штучно-калькуляционное время, мин |  |  | штучно-калькуляционное время, мин
|  |  |  | на штуку | на программу |  | на штуку | на программу |  | на штуку | на программу |  | на штуку | на программу |  | на штуку | на программу
1 | 2 | 3 | 7 | 8 | 9 | 10 | 11 | 12 | 13 | 14 | 15 | 16 | 17 | 18 | 19 | 20 | 21
1 | Деталь №1 | 7800 | 1 | 20.0667 | 156520 | 2 | 10.0467 | 78364 | 3 | 15.0533 | 117416 | 4 | 7.0467 | 54964
2 | Деталь №2 | 6072 |  |  |  | 3 | 12.12 | 73592.64 |  |  |  | 2 | 8.1 | 49183.2 | 1 | 10.1333 | 61529.6
1) | Итого в нормо-минутах |  | 156520 |  |  | 151956.64 |  |  | 117416 |  |  | 104147.2 |  |  | 61529.6
2) | Итого в нормо-часах |  | 2608.6667 |  |  | 2532.6107 |  |  | 1956.9333 |  |  | 1735.7867 |  |  | 1025.4933
3) | Плановый коэффициент выполнения норм |  | 1.1 |  |  | 1.1 |  |  | 1.1 |  |  | 1.1 |  |  | 1.1
4) | Итого потребный фонд времени на программу в станко-часах |  | 2371.5152 |  |  | 2302.3733 |  |  | 1779.0303 |  |  | 1577.9879 |  |  | 932.2667
5) | Эффективный фонд времени работы оборудования, ч |  | 1952.16 |  |  | 1952.16 |  |  | 1952.16 |  |  | 1952.16 |  |  | 1952.16
6) | Расчетное количество оборудования |  | 1.2148 |  |  | 1.1794 |  |  | 0.91131 |  |  | 0.80833 |  |  | 0.47756
7) | Принятое количество оборудования |  | 2 |  |  | 2 |  |  | 1 |  |  | 1 |  |  | 1
8) | Процент загрузки оборудования |  | 60.7408 |  |  | 58.9699 |  |  | 91.1314 |  |  | 80.8329 |  |  | 47.7556
| номинальный фонд времени | Fн=h(ТрТсм-Тпр*rн)= |  | 1992
| b |  | 2 |  |  | 2 |  |  | 2 |  |  | 2 |  |  | 2 | 2.4667 | 2.5
|  |  | 3904.32 |  |  | 3904.32 |  |  | 1952.16 |  |  | 1952.16 |  |  | 1952.16
|  |  | 65.5916 | [14 empty] | итого
| Мощность на один |  | 1.5 |  |  | 0.27 |  |  | 1.5 |  |  | 1.5 |  |  | 1.09 | 1.09 | 1.09
| на все |  | 3 |  |  | 0.54 |  |  | 1.5 |  |  | 1.5 |  |  | 1.09 |  |  | 6.54

## 4.1
4 Расчет численности работников
4.1 Разработка баланса рабочего времени одного списочного робочего
Warning!!!!! Все данные вписываются вручную
Баланс рабочего времени
| Показатели | Режим работы
|  | периодический | непрерывный
| Календарный фонд времени, дни | 365 | 365
| Нерабочие дни всего | 115 | 91
в том числе
| выходные | 104 | 91
| праздничные | 11 | 0
| Номинальный фонд времени дни | 250 | 274
| Целодневные невыходы на работу всего | 30 | 30
в том числе
| отпуска | 20 | 20
| болезни | 9 | 9
| выполнение гособязанностей | 1 | 1
| Эффективный фонд времени, дни | 220 | 244
| Внутрисменные потери рабочего времени всего, часы | 28 | 0
в том числе
| в предпраздничные дни | 8 | 0
| для кормящих матерей | 10 | 0
| для подростков | 10 | 0
| Эффективный фонд времени, часы | 1732 | 1952
| Номинальная продолжительность смены, ч | 8 | 8
| Средняя продолжительность смены , часы | 7.8727 | 8

## 4.2
4.2 Численность слесарей КИП
Наименования приборов | Технологическое обслуживание |  | Текущие ремонты |  | Капитальные ремонты |  | Поверки |  | Монтажные работы, пуск и наладка
| трудоемкость чел*ч | разряд работ | трудоемкость чел*ч | разряд работ | трудоемкость чел*ч | разряд работ | трудоемкость чел*ч | разряд работ | трудоемкость чел*ч | разряд работ
термометры | 1576.8 | 3 | 388.8 | 4 | 984.96 | 5 | 168.48 | 5
термопары | 14191.2 | 5 | 77.76 | 6 | 194.4 | 4 | 25.92 | 6
манометры | 3416.4 | 3 | 388.8 | 4 | 1404 | 4 | 108 | 5
тягомеры и напоромеры | 1314 | 3 | 151.2 | 4 | 604.8 | 4 | 432 | 5
уровнемеры электронные | 4047.12 | 3 | 332.64 | 5 | 740.88 | 5 | 393.12 | 6
дифференциальные манометры | 919.8 | 3 | 136.08 | 5 | 211.68 | 5 | 151.2 | 5
приборы типа "Э" | 3462.39 | 4 | 920.7 | 5 | 234.36 | 5 | 250.263 | 6
приборы типа ЭВП | 2956.5 | 4 | 891 | 6 | 259.2 | 6 | 242.19 | 6
манометры кольцевые | [8 empty] | 162 | 5
расходомеры | [8 empty] | 153 | 5
Итого трудоемкость чел.ч | 31884.21 |  | 3286.98 |  | 4634.28 |  | 1771.173 |  | 315
по разрядам
III разряд | 11274.12 |  | 0 |  | 0 |  | 0 |  | 0
IV разряд | 6418.89 |  | 928.8 |  | 2203.2 |  | 0 |  | 0
V разряд | 14191.2 |  | 1389.42 |  | 2171.88 |  | 859.68 |  | 315
VI разряд | 0 |  | 968.76 |  | 259.2 |  | 911.493 |  | 0
Эффективный фонд времени одного списочног рабочего чел.ч | 1952 |  | 1952 |  | 1732 |  | 1732 |  | 1732
Расчетное количество рабочих всего | 16.3341 |  | 1.6839 |  | 2.6757 |  | 1.0226 |  | 0.18187
по разрядам
III разряд | 5.7757 |  | 0 |  | 0 |  | 0 |  | 0
IV разряд | 3.2884 |  | 0.47582 |  | 1.2721 |  | 0 |  | 0
V разряд | 7.2701 |  | 0.71179 |  | 1.254 |  | 0.49635 |  | 0.18187
VI разряд | 0 |  | 0.49629 |  | 0.14965 |  | 0.52627 |  | 0
Принятое количество рабочих всего | 16 |  | 1 |  | 2 |  | 1 |  | 1
из них по разрядам
III разряд | 6 |  | 0 |  | 0 |  | 0 |  | 0
IV разряд | 3 |  | 0 |  | 1 |  | 0 |  | 0
V разряд | 7 |  | 1 |  | 1 |  | 0 |  | 1
VI разряд | 0 |  | 0 |  | 0 |  | 1 |  | 0
Note on J35: Паха: Берём "1", чтобы хоть кто-ньть работал.

## 4.3
4.3 Численность рабочих металистов
| Наименование деталей | Производственная программа, шт | разметчик |  |  |  | фрезеровщик |  |  |  | сверлильщик |  |  |  | слесарь |  |  |  | токарь
|  |  | разряды |  |  |  | разряды |  |  |  | разряды |  |  |  | разряды |  |  |  | разряды
|  |  | 3 |  | 4 |  | 3 |  | 4 |  | 3 |  | 4 |  | 3 |  | 4 |  | 4
|  |  | на штуку | на программу | на штуку | на программу | на штуку | на программу | на штуку | на программу | на штуку | на программу | на штуку | на программу | на штуку | на программу | на штуку | на программу | на штуку | на программу
| Деталь №1 | 7800 | 15.0533 | 117416 | 20.0667 | 156520 | 10.0467 | 78364 |  |  | 7.0467 | 54964 |  | 0 | 6.1067 | 47632 |  | 0 | 10.1333 | 79040
| Деталь №2 | 6072 |  | 0 |  | 0 |  |  | 12.12 | 73592.64 |  |  | 8.1 | 49183.2 |  | 0 | 5.0667 | 30764.8 |  | 0
| Итого в норма-минутах |  | 117416 |  | 156520 |  | 78364 |  | 73592.64 |  | 54964 |  | 49183.2 |  | 47632 |  | 30764.8 |  | 79040
| Итого в норма-часах |  | 1956.9333 |  | 2608.6667 |  | 1306.0667 |  | 1226.544 |  | 916.0667 |  | 819.72 |  | 793.8667 |  | 512.7467 |  | 1317.3333
| Плановый коэффициент выполнения норм Квн |  | 1.1 |  | 1.1 |  | 1.1 |  | 1.1 |  | 1.1 |  | 1.1 |  | 1.1 |  | 1.1 |  | 1.1
| Итого в чел.ч |  | 1779.0303 |  | 2371.5152 |  | 1187.3333 |  | 1115.04 |  | 832.7879 |  | 745.2 |  | 721.697 |  | 466.1333 |  | 1197.5758
| Эффективный фонд времени 1 рабочего, ч |  | 1732 |  | 1732 |  | 1732 |  | 1732 |  | 1732 |  | 1732 |  | 1732 |  | 1732 |  | 1732
| Расчетное количество рабочих |  | 1.0272 |  | 1.3692 |  | 0.68553 |  | 0.64379 |  | 0.48082 |  | 0.43025 |  | 0.41668 |  | 0.26913 |  | 0.69144
| Принятое количество рабочих |  | 1 |  | 2 |  | 1 |  | 1 |  | 0 |  | 1 |  | 0 |  | 1 |  | 1
| Общ .кол.раб. |  |  | 8

## 4.4
4.4 Численность ИТР, служащих и МОП
| №п/п | Должности | Численность по штатному расписанию | 10.5
| 1 | Начальник цеха | 1
| 2 | Заместитель начальника цеха | 1
| 3 | Мастер по эксплуатации | 1
| 4 | Мастер по ремонту | 1
| 5 | Мастер поверочной лаборатории | 1
| 6 | Инженер-метролог | 1
| 7 | Техник по учету и паспортизации КИП | 1
| 8 | Лаборант-контролер | 1
| 9 | Кладовщик | 1
| 10 | Бухгалтер | 1
| 11 | Табельщик | 1
| 12 | Уборщик | 1
|  | Итого | 12

## 5.1
5. Определение стоимости основных производственных фондов цеха | [11 empty] | высота помещ= | 4 | м
бытовая пл. на одного списочного работника |  |  | 0.55 | м*м | станков= | [5 empty] | 6
пл. на ИТР |  |  | 4 | м*м | ИТР, служащие и МОП = | [5 empty] | 12 | пл. на ИТР | 4 | М*М
Площадь занимаемая станком |  |  | 10 | м*м | Слесари КИП в ЦЕХЕ= | [5 empty] | 21
Площадь занимаемая стендом |  |  | 10 | м*м | Рбочие-металисты = | [5 empty] | 8
Площадь затребов 1 слесарем (слесари в цехе КИП пов и капрем) |  |  | 5 | м*м | Всего стендов поверки и кап. Ремонта= | [5 empty] | 4
| Категрии площади | Площадь здания м*м | Объем здания м*м*м | Стоимость 1 м*м*м, руб | Стоимость общестроительных работ, руб | Стоимость санитарно-технических работ, руб | Итого | Внеобъемные затраты, руб | Полная стоимость, руб | Амортизационные отчисления
[10 empty] | норма,% | сумма, руб
| Производственная | 245 | 980 | 400 | 392000 | 78400 | 470400 | 141120 | 611520 | 3 | 18345.6
| Вспомогательная | 49 | 196 | 400 | 78400 | 15680 | 94080 | 28224 | 122304 | 3 | 3669.12
| Служебно-бытовая | 71 | 284 | 400 | 113600 | 22720 | 136320 | 40896 | 177216 | 3 | 5316.48
| Итого | 365 | 1460 |  | 584000 | 116800 | 700800 | 210240 | 911040 |  | 27331.2

## 5.2
Расчет стоимости оборудования и дорогостоящих приборов цеха КИП и А
| Наименование оборудования и приборов | Количество единиц оборудования, шт | Оптовая цена за единицу, руб | Затраты на приобретение, руб | Дополнительные затраты на доставку и монтаж |  | Сметная стоимость, руб. | Годовые амортизационные отчисления
[5 empty] | % | руб. |  | норма % | сумма руб.
Стенды для поверок:
| Электрич.: | 1 | 22000 | 22000 | 10 | 2200 | 24200 | 13.4 | 3242.8
| Пневматич.: | 1 | 11000 | 11000 | 10 | 1100 | 12100 | 15.5 | 1875.5
Стенды для капремонта:
| Электрич.: | 1 | 22000 | 22000 | 10 | 2200 | 24200 | 13.4 | 3242.8
| Пневматич.: | 1 | 11000 | 11000 | 10 | 1100 | 12100 | 15.5 | 1875.5
Запас резервных пиборов:
| термометры | 18 | 4000 | 72000 | 10 | 7200 | 79200 | 17.8 | 14097.6
| термопары | 18 | 5000 | 90000 | 10 | 9000 | 99000 | 17.8 | 17622
| манометры | 30 | 2500 | 75000 | 10 | 7500 | 82500 | 17.8 | 14685
| тягомеры и напоромеры | 30 | 3000 | 90000 | 10 | 9000 | 99000 | 17.8 | 17622
| уровнемеры электронные | 21 | 2500 | 52500 | 10 | 5250 | 57750 | 17.8 | 10279.5
| дифференциальные манометры | 21 | 3000 | 63000 | 10 | 6300 | 69300 | 17.8 | 12335.4
| приборы типа "Э" | 24 | 3200 | 76800 | 10 | 7680 | 84480 | 17.8 | 15037.44
| приборы типа ЭВП | 23 | 3800 | 87400 | 10 | 8740 | 96140 | 17.8 | 17112.92
Конторольные приборы
| Прибор системы Петрова ППР-2М | 3 | 1400 | 4200 | 10 | 420 | 4620 | 17.8 | 822.36
| Прибор универ- сальный УПИП-60М | 2 | 1256 | 2512 | 10 | 251.2 | 2763.2 | 13.4 | 370.2688
| Лабораторный ампер- вольтметр Ц4311 | 2 | 1020 | 2040 | 10 | 204 | 2244 | 13.4 | 300.696
| Мегомметр М127 | 2 | 720 | 1440 | 10 | 144 | 1584 | 13.4 | 212.256
| Контрольный манометр МП4-V | 3 | 800 | 2400 | 10 | 240 | 2640 | 15.5 | 409.2
Металлобрабатывающее оборудование
| Плита | 3 | 6000 | 18000 | 20 | 3600 | 21600 | 10.8 | 2332.8
| ГФ-1 | 2 | 56100 | 112200 | 20 | 22440 | 134640 | 10.8 | 14541.12
| СВС-1 | 1 | 25500 | 25500 | 20 | 5100 | 30600 | 10.8 | 3304.8
| СТВ-1 | 1 | 24000 | 24000 | 20 | 4800 | 28800 | 10.8 | 3110.4
| Итого: | [5 empty] | 969461.2 |  | 154432.3608

## 6.1
Расчет фонда заработной платы работников
Фонд заработной платы рабочих
Наименование профессий | Тарифный разряд | Форма оплаты труда | Тарифная ставка руб/ч | Списочное число рабочих | Человеко-часы повременщиков | Нормо-часы сдельщиков | Основная заработная плата | [6 empty] | Среднечасовая зарплата | Дополнительная заработная плата |  |  |  | годовой фонд зарплаты
[7 empty] | Прямой фонд заработной платы, руб | Доплаты до часового фонда |  |  |  |  | Итого часовой фонд |  | Итого дневной фонд, руб | Среднедневная зарплата, руб | Доплаты до годового фонда, руб
[8 empty] | Премии |  | за работу в ночное время | за работу в праздничные дни | за руководство бригадой
[8 empty] | % к прямому фонду | сумма | [7 empty] | за очередной и дополнительные отпуска | за выполнение государственных обязанностей
Дежурные слесари КИП | 3 | повременно-премиальная | 18.2 | 6 | 11712 |  | 213158.4 | 30 | 63947.52 | 14210.56 | 8526.336 |  | 299842.816 | 25.6013 | 299842.816 | 204.8107 | 24577.28 | 1228.864 | 325648.96
| 4 |  | 20 | 3 | 5856 |  | 117120 | 30 | 35136 | 7808 | 4684.8 |  | 164748.8 | 28.1333 | 164748.8 | 225.0667 | 13504 | 675.2 | 178928
| 5 |  | 23 | 8 | 15616 |  | 359168 | 30 | 107750.4 | 23944.5333 | 14366.72 | 20203.2 | 525432.8533 | 33.6471 | 525432.8533 | 269.1767 | 43068.2667 | 2153.4133 | 570654.5333
| 6 |  | 25.8 |  |  |  |  | 30
Итого: | [6 empty] | 689446.4 |  | 206833.92 | 45963.0933 | 27577.856 | 20203.2 | 990024.4693 |  | 990024.4693 |  | 81149.5467 | 4057.4773 | 1075231.4933
Слесари КИП по ремонту | 3 | сдельно-премиальная | 13.2 |  |  |  |  | 20
| 4 |  | 20 | 1 |  | 1732 | 34640 | 20 | 6928 |  |  |  | 41568 | 24 | 41568 | 170.3607 | 3407.2131 | 170.3607 | 45145.5738
| 5 |  | 23 | 2 |  | 3464 | 79672 | 20 | 15934.4 |  |  |  | 95606.4 | 27.6 | 95606.4 | 195.9148 | 7836.5902 | 391.8295 | 103834.8197
| 6 |  | 25.8 | 1 |  | 1732 | 44685.6 | 20 | 8937.12 |  |  | 5036.16 | 58658.88 | 33.8677 | 58658.88 | 240.4052 | 4808.1049 | 240.4052 | 63707.3902
Итого: | [6 empty] | 158997.6 |  | 31799.52 |  |  | 5036.16 | 195833.28 |  | 195833.28 |  | 16051.9082 | 802.5954 | 212687.7836
Рабочие-металисты
разметчик | 3 | сдельно-премиальная | 18.2 | 1 |  | 1732 | 31522.4 | 20 | 6304.48 |  |  |  | 37826.88 | 21.84 | 37826.88 | 155.0282 | 3100.5639 | 155.0282 | 41082.4721
| 4 |  | 20 | 2 |  | 3464 | 69280 | 20 | 13856 |  |  | 17568 | 100704 | 29.0716 | 100704 | 206.3607 | 8254.4262 | 412.7213 | 109371.1475
фрезеровщик | 3 |  | 18.2 | 1 |  | 1732 | 31522.4 | 20 | 6304.48 |  |  |  | 37826.88 | 21.84 | 37826.88 | 155.0282 | 3100.5639 | 155.0282 | 41082.4721
| 4 |  | 20 | 1 |  | 1732 | 34640 | 20 | 6928 |  |  |  | 41568 | 24 | 41568 | 170.3607 | 3407.2131 | 170.3607 | 45145.5738
сверлильщик | 3 | [6 empty] | 20
| 4 |  | 20 | 1 |  | 1732 | 34640 | 20 | 6928
слесарь | 3 | [6 empty] | 20
| 4 |  | 20 | 1 |  | 1732 | 34640 | 20 | 6928
токарь | 4 |  | 20 | 1 |  | 1732 | 34640 | 20 | 6928
Итого: | [6 empty] | 201604.8 |  | 40320.96 |  |  | 17568 | 217925.76 |  | 217925.76 |  | 17862.7672 | 893.1384 | 236681.6656
Итого по цеху: | [6 empty] | 1050048.8 |  | 278954.4 |  |  | 42807.36 | 1403783.5093 |  | 1403783.5093 |  | 115064.2221 | 5753.2111 | 1524600.9425

## 6.2
Фонд зарплаты ИТР, служащих и МОП
| Должностти | Численность по штатному расписанию | Месячный оклад, руб | Годовой фонд зарплаты по окладам, руб | Доплата за работу в праздники, руб | Полный годовой фонд зарплаты, руб
| Начальник цеха | 1 | 7000 | 84000 |  | 84000
| Заместитель начальника цеха | 1 | 6000 | 72000 |  | 72000
| Мастер по эксплуатации | 1 | 5000 | 60000 | 55000 | 115000
| Мастер по ремонту | 1 | 5000 | 60000 |  | 60000
| Мастер поверочной лаборатории | 1 | 5000 | 60000 |  | 60000
| Инженер-метролог | 1 | 4500 | 54000 |  | 54000
| Техник по учету и паспортизации КИП | 1 | 3000 | 36000 |  | 36000
| Лаборант-контролер | 1 | 3000 | 36000 |  | 36000
| Кладовщик | 1 | 3000 | 36000 |  | 36000
| Бухгалтер | 1 | 3000 | 36000 |  | 36000
| Табельщик | 1 | 3000 | 36000 |  | 36000
| Уборщик | 1 | 2500 | 30000 |  | 30000
| Итого | 12 |  |  | 55000 | 655000

## 7.1
Наименование деталей | наименование и марка материала | Норма расхода материала, кг/шт | оптовая цена за 1 кг материала, руб | Планово-заготовительная цена за 1 кг материала, руб/кг | Затраты на материалы, руб | Отходы возвратные |  |  | Затраты на материалы за вычетом возвратных отходов
[6 empty] | вес на 1 шт/кг | цена на 1 шт/кг | стоимость на 1 шт, руб | на шт. | на годовую программу
Деталь №1 | СЧ 12-28 | 0.408 | 14 | 15.4 | 6.2832 | 0.108 | 1.2 | 0.1296 | 6.1536 | 36921.6
Деталь №2 | СЧ 12-28 | 1.224 | 14 | 15.4 | 18.8496 | 0.524 | 1.2 | 0.6288 | 18.2208 | 109324.8
Итого: | [9 empty] | 146246.4

## 7.2
смета затрат цеха КИП и А
№ п/п | Наименование статей расходов | Сумма, руб
1 | Материалы для изготовления запасных частей | 146246.4
2 | Материалы для ремонта приборов | 43873.92
3 | Зарплата работникам всего: | 2179600.9425
| в том числе: рабочих | 1524600.9425
| ИТР, служащих и МОП | 655000
4 | Отчисления на социальное страхование | 784656.3393
5 | Амортизация оборудования, стендов и измерительных приборов | 154432.3608
6 | Содержание оборудования всего: | 39384.0551
| в том числе: электоэнергия для станков | 237.0619
| электоэнергия для стендов | 333.5452
| сжатый воздух | 35
| прочие расходы | 38778.448
7 | Текущий ремонт оборудования | 96946.12
8 | Износ малоценных инструментов, приборов и приспособлений | 35000
9 | Амортизация зданий | 27331.2
10 | Содержание здания всего: | 24057.21
| в том числе: электоэнергия | 5699.84
| отопление | 14600
| вода | 107.37
| услуги других цехов | 3650
11 | Текущий ремонт здания | 2920
12 | Расходы по охране труда и технике безопасности | 130776.0566
| Итого: | 5908266.8118

## 8.1
Основные технико-экономические показатели цеха КИП и А
№ п/п | Наименование показателей | Единица измерения | Значение показателя
1 | Трудоемкость производственной программы | чел.-ч | 54364
2 | Стоимость основных фондов | руб. | 1880501.2
3 | Списочная численность работников, всего: | чел. | 41
| втом числе: рабочих | чел. | 29
| ИТР, служащих и МОП | чел. | 12
4 | Производительность труда:
| в расчете на одного работника | чел.-ч/чел. | 1325.9512
| в расчете на одного рабочего | чел.-ч/чел. | 1874.6207
5 | Годовой фонд зарплоты работников | руб. | 2179600.9425
6 | Средняя годовая зарплата:
| в расчете на одного работника | руб./чел. | 53160.9986
| в расчете на одного рабочего | руб./чел. | 75158.6532
7 | Смета затрат на производство | руб. | 5908266.8118
8 | Фондовооруженность труда | руб./чел. | 45865.8829
9 | Электровооруженность труда | кВт*ч чел.-ч | 0.47
0.10236