## Цикл
3 Расчет рабочего цикла ГД
1 | [9 empty] | 3
1 | 3.1 Исходные данные
| Эффективная мощность,кВт |  |  | Ne |  | Задано по |  |  | 3900 | Ne | 3900
| Частота вращения, об/мин |  |  | n |  | прототипу |  |  | 210 | n | 210 |  |  |  | 1.05
| Число цилиндров |  |  | i |  | двигателя |  |  | 6 | i | 6
| Прототип двигателя |  |  | L | 35MC
| Габаритные размеры |  |  | L*B*H | [11 empty] | 11.0588 | 0.34993
| Рабочий объем цилиндра,м3 |  |  | Vs |  | Vs=(pD2/4)S |  |  | 0.10097 | Vs
| ход поршня,м |  |  | S |  |  |  |  | 1.05 | S
| скорость хода,м |  |  | Cm | Cm= | S*n/30 |  |  | 7.35 | Cm | 7.35 |  |  |  | ср ск поршня |  | 7.15 | 7.25 | 7.35 | 7.45 | 7.55
| диаметр поршня,м |  |  | D |  |  |  |  | 0.35 | D |  |  |  |  | ход поршня |  | 1.0214 | 1.0357 | 1.05 | 1.0643 | 1.0786
| отношение |  |  | S/D |  |  |  |  | 3 | S/D |  |  |  |  | диаметр цилиндра |  | 0.35479 | 0.35234 | 0.34993 | 0.34758 | 0.34527
| Среднее эффективное давление |  |  | Рен |  |  |  |  | 1.8384 | Рен | 1.84 | принято |  |  | отношение S/D |  | 2.8789 | 2.9396 | 3.0006 | 3.062 | 3.1239
| Коэффициент тактности |  |  | m |  | Принято |  |  | 1 | m
2 | Давление(МПа) и темпера- |  |  | Р0 |  | Принято |  |  | 0.1 | Р0
| тура(К) окружающей среды |  |  | Т0 |  | Принято |  |  | 290 | Т0
3 | Давление сжатия воздуха |  |  | Рк |  | Принято или |  |  | 0.36767 | Рк
| в компрессоре, МПа |  |  |  |  | Рк=Ро*Рен/Ре
| Среднее эффективное давление |  |  | Ре |  | Принято |  |  | 0.5 | Ре
двигателя без наддува
4 | Показатель политропы |  |  | nв |  | Принято |  |  | 1.5 | nв
сжатия в компрессоре
5 | Коэффициент ибытка воз- |  |  | a |  | Принято |  |  | 2.3 | a
| духа на сгорание | [10 empty] | dРе | 0.67036
6 | Относительная доля поте- |  |  | ys |  | Принято |  |  | 0.12 | ys |  | AIII/JIII | 1.7318 |  | 1,1-1,4
| рянного хода поршня | [10 empty] | l | 1.236
7 | Действительная степень |  |  | e |  | Принято |  |  | 13 | e |  | dNi | -11.9888 | динамика
сжатия
8 | Показатель политропы |  |  | n1 |  | Принято | 1.37 |  | 1.37 | n1
| сжатия |  |  |  |  | 1.3719 | Вычислил |  |  |  |  | n1-1 | 0.37 | выбрал
9 | Максимальное давление |  |  | Pz |  | Задано по прототипу |  |  | 14 | Pz |  | вычислил | 0.37188 | n1-1
сгорания,МПа
10 | Коэффициент использова- |  |  | xz |  | Принято |  |  | 0.9 | xz |  | n2-1 | 0.32 | выбрал
| ния тепла в т-ке "z" |  | , "в" | xв |  | Принято |  |  | 0.85 | xв |  | вычислил | 0.31605 | n2-1
11 | Показатель политоропы |  |  | n2 |  | Принято | 1.32 |  | 1.32 | n2
| расширения газов в цилиндре |  |  |  |  | 1.316 | Вычислил
12 | Коэффициент остаточных |  |  | gr |  | Принято |  |  | 0.06 | gr
газов
13 | Температура остаточных |  |  | Тr |  | Принято |  |  | 700 | Тr
газов
14 | Механический КПД |  |  | hм |  | Принято |  |  | 0.95 | hм | 0
15 | Характеристика топлива: |  |  |  |  | Принято |  | топливо - мазут флотский Ф-12
| содержание углерода |  |  | С |  |  |  |  | 0.84 | С
| водорода,кг/кг |  |  | Н |  |  |  |  | 0.126 | Н | 1 | cумма
| кислорода,кг/кг |  |  | О |  |  |  |  | 0.004 | О
| серы,кг/кг |  |  | S |  |  |  |  | 0.015 | S
| воды,кг/кг |  |  | W |  |  |  |  | 0.015 | W
| Теплотворная способность,кДж/кг |  |  | Qн | Qн=33913*С+102995*Н-10886(О-S )-2512*W |  |  |  | 41546.356 | Qн
3.2 Процесс наполнения
16 | Давление в продувочном |  |  | Ps |  | Рs=Рк-DРхол |  |  | 0.36267 | Ps
| ресивере,МПа |  |  |  |  | DPхол |  |  | 0.005
17 | Давление в цилиндре в на- |  |  | Ра |  | Ра=Рsxа |  |  | 0.33728 | Ра |  | 0.67457
| чале процесса сжатия,МПа |  |  |  |  | xа |  |  | 0.93
18 | Температура воздуха на вы- |  |  | Тк |  | Тк=Т0(Рк/Р0)nв-1/nв |  |  | 447.5941 | Тк
ходе из компрессора,К
19 | Температура воздуха в про- |  |  | Ts |  | Тs=Тк-DТхол= |  |  | 313 | Ts
| дувочном ресивере,К |  |  |  |  | DTхол |  |  | 134.5941
20 | Подогрев воздуха о стенки |  |  | DТ |  |  |  |  | 10 | DТ
цилиндра,К
21 | Температура заряда в цилин- |  |  | Та |  | Та=(Тs+DТ+grTr)1/(1+gr) |  |  | 344.3396 | Та
дре в конце процесса
сжатия,К
22 | Коэффициент наполнения
| отнесенный к полному ходу |  |  | hн |  |  |  |  | 0.76029 | hн
поршня
3.3 Процесс сжатия
23 | Давление в цилиндре в конце |  |  | Рс |  | Рс=Ра*en1 |  |  | 11.3266 | Рс
сжатия,МПа
24 | Температура в конце сжатия,К |  |  | Тс |  | Тс=Та*en1-1 |  |  | 889.5002 | Тс
3.4 Термохимия процесса сгорания
25 | Теоретически необходимое
| кол-ва воздуха для сгорания |  |  | L0 |  | Принято |  |  | 0.48497 | L0
1кг топлива,кмоль/кг
26 | Действительное кол-во в-ха
| для сгорания 1кг топлива, |  |  | L |  | L=a*L0 |  |  | 1.1154 | Lв
кмоль/кг
27 | Химический коэффициент мо- |  |  | b0 |  | b0=1+0,0639/a |  |  | 1.0278 | b0
лекулярного изменения
28 | Действительный коэффициент |  |  | b |  | b=(b0+gr)/(1+gr) |  |  | 1.0262 | b
молекулярного изменения
29 | Средняя мольная изохорная
| теплоемкость воздуха в конце |  |  | c/vc |  |  |  |  | 21.4926 | c/vc
сжатия (в точке"с"),
кДж/кмоль град
30 | Средняя мольная изохорная
| теплоемкость остаточных газов |  |  | c//vc |  |  |  |  | 21.0496 | c//vc | или
| при температуре Тс (в т-ке "с") | [6 empty] | aVc= | 19.7861
| кДж/кмоль град | [6 empty] | вc= | 0.0029839
31 | Средняя мольная изохорная
| теплоемкость смеси продуктов |  |  | c//vz | [5 empty] | c//vz | или |  |  |  | 25.333
сгорания и воздуха при темпе-
| ратуре Тz, | кДж/кмоль град | [5 empty] | аvz= | 19.7861 |  | вz= | 0.0029839
32 | Средняя мольная изобарная
| теплоемкость смеси газов при |  |  | c//pz | [5 empty] | c//pz | или | 28.1001 |  |  | 33.647
температуре Tz,
33 | Степень повышения давления |  |  | l |  | l=Pz/Pc |  |  | 1.236 | l=Pz/Pc
при сгорании
34 | Температура рабочего тела в
| конце процесса сгорания в т-ке | [11 empty] | 28.1001
"z",К
[9 empty] | правая часть |  | E = | 63452.6236
1.0878
A*T2z+B*Tz-E=0,
[5 empty] | где А= |  | 0.0032458
[5 empty] | В= |  | 28.1001 |  |  | 1858.9327 | K
[5 empty] | Е= |  | 63452.6236
[5 empty] | D= |  | 1613.4454 |  |  | -10516.1713 | K
|  |  |  | Tz |  |  |  |  | 1858.9327 | Tz
35 | Степень предварительного
| расширения |  |  | r |  |  |  |  | 1.7351 | r
3.5 Процесс расширения
36 | Степень пследующего |  |  | d |  | d=e/r |  |  | 7.4924 | dп
расширения
37 | Давления в цилиндре в конце |  |  | Рв |  | Pв=Pz/dn2 |  |  | 0.98091 | Рв
расширения,МПа
38 | Температура газов в конце |  |  | Тв |  | Тв=Tz/dn2-1 |  |  | 975.8551 | Тв
расширения,К
3.6 Индикаторные и эффективные показатели рабочего цикла
39 | Среднее индикаторное давле-
| ние,отнесенное к полному ходу |  |  | Piт |  |  |  |  | 2.2992 | Piт
| порщня,МПа | [9 empty] | -11.9888 | dNi
| Коэффициент скругления |  |  | x |  |  |  |  | 0.95 | x | -0.90393 | dPi
40 | Среднее индикаторное давле-
| скругленного цикла,отнесенное |  |  | Pi |  | Pi=Piтx(1-ys) |  |  | 1.9221 | Pi
к полному ходу поршня,МПа
41 | Среднее эффективное давлен. |  |  | Ре |  | Pe=Pih |  |  | 1.826 | Ре
44 | Расхождение требуемого по
| условиям задания и получ.в |  |  | dРе |  |  |  |  | 0.67036 | dРе
результате расчета значений Рен
45 | Удельный индикаторный расх.
| топлива,кг/кВт ч |  |  | gi |  |  |  |  | 0.17791 | gi
46 | Удельный эффективный расход |  |  | ge |  | ge=gi/hм |  |  | 0.18728 | ge
топлива,кг/кВт ч
47 | Индикаторный КПД |  |  | hi |  | hi=3600/giQн |  |  | 0.48704 | hi
48 | Эффективный КПД |  |  | hе |  | he=hihм |  |  | 0.46268 | hе
3.7 Определение мощности двигателя
49 | Индикаторная мощность |  |  | Niц |  |  |  |  | 679.2777 | Niц
цилиндра,кВт
50 | Расчетная индикаторная |  |  | Ni |  | Ni=Niцi |  |  | 4075.6662 | Ni
мощность двигателя,кВт
52 | Расчетная эффективная |  |  | Nер |  | Npe=Nihм |  |  | 3871.8829 | Nер |  | расхождение |  | 0.72095
мощность двигателя,кВт
3.8 Построение расчетной индикаторной диаграммы
53 | Полезный ход поршня,м |  |  | S/ |  | S/=S(1-ys) |  |  | 0.924 | S'п
54 | Высота камеры сгорания,м |  |  | hc |  | he=S//(e-1) |  |  | 0.077 | hc
55 | Полезный объемцилиндра,м3 |  |  | V/s |  | V/s=S/Fn |  |  | 0.088899 | V/s
| Площадь поршня |  |  | Fп | Fп=3,14D^2/4 |  |  |  | 0.096212 | Fп
56 | Объемы цилиндра в т-ках с,z,a
| и в нижней мертвой,м3: |  |  | Vc |  | Vc=heFn |  |  | 0.0074083 | Vc
|  |  |  | Vz |  | Vz=Vcr |  |  | 0.012854 | Vz
|  |  |  | Va |  | Va=V/s+Vc |  |  | 0.096308 | Va
|  |  |  | Vm |  | Vm=Vs+Vc |  |  | 0.10838 | Vm
57 | Масштаб оси абсцисс расчет-
| ной индикаторной диаграммы |  |  | MR |  | Принято |  |  | 0.05 | MR | 0.047667
в размерности линейных раз-
меров двигателя,м/см
58 | Масштаб оси абсцисс в раз- |  |  | Mv |  | Mv=MRFn |  |  | 0.0048106 | Mv
мерности объема,м3/см
59 | Абсциссы индикаторной диаг- |  |  | Vc |  | Vc=Vc/Mv |  |  | 1.54 | Vc
| раммы,соответствующие |  |  | Vz |  | Vz=Vz/Mv |  |  | 2.672 | Vz
| объемам в т-ках с,z,a,m цикла, |  |  | Va |  | Va=Va/Mv |  |  | 20.02 | Va
| см |  |  | Vm |  | Vm=Vm/Mv |  |  | 22.5293 | Vm
60 | Масштаб оси ординат,МПа/см |  |  | Мр |  | Принято |  |  | 1 | Мр | 0.77778
61 | Построение характерных точек
индикаторной диаграммы
(т.т. а,c,z,z1,в,m)
62 | Промежуточные значения |  |  | P/x | P/x=Pa(Va/Vx)n1 n1= |  | 1.37 | на линии сжатия
| давлений |  |  | P//x | P//x=Pв(Va/Vx)n2 n2= |  | 1.32 | на линии расширения
таблица 1
63 |  |  |  | Расчет индикаторной диаграммы заносим в таблицу
| Va/Vx | Vx,м3 |  | Vx,см | чертежа | P/x,МПа |  | P//x,МПа
| 1 |  | 0.096308 |  | 20.02 |  | 0.33728 | 0.98091 | 0.33728 |  | 0.98091 |  | 0.98091
| 1.5 |  | 0.064205 |  | 13.3467 |  | 0.58781 | 1.6752 | 0.58781 |  | 1.6752 |  | 1.6752
| 2 |  | 0.048154 |  | 10.01 |  | 0.87178 | 2.449 | 0.87178 |  | 2.449 |  | 2.449
| 3 |  | 0.032103 |  | 6.6733 |  | 1.5193 | 4.1824 | 1.5193 |  | 4.1824 |  | 4.1824
| 4 |  | 0.024077 |  | 5.005 |  | 2.2533 | 6.1143 | 2.2533 |  | 6.1143 |  | 6.1143
| 5 |  | 0.019262 |  | 4.004 |  | 3.059 | 8.2086 | 3.059 |  | 8.2086 |  | 8.2086
| 6 |  | 0.016051 |  | 3.3367 |  | 3.927 | 10.4421 | 3.927 |  | 10.4421 |  | 10.4421
| 7 |  | 0.013758 |  | 2.86 |  | 4.8504 | 12.7985 | 4.8504 |  | 12.7985 |  | 12.7985
| 8 |  | 0.012038 |  | 2.5025 |  | 5.8241 | 14 | 5.8241 |  | 15.2654 |  | 14
| 10 |  | 0.0096308 |  | 2.002 |  | 7.9067 | 14 | 7.9067 |  | 20.4942 |  | 14
| 12 |  | 0.0080256 |  | 1.6683 |  | 10.1502 | 14 | 10.1502 |  | 26.0705 |  | 14
| 13 |  | 0.0074083 |  | 1.54 |  | 11.3266 | 14 | 11.3266 |  | 28.9758 |  | 14
| 14 |  | 0.0068791 |  | 1.43 |  | 12.5369 | 14 | 12.5369 |  | 31.9535 |  | 14
| 15 |  | 0.0064205 |  | 1.3347 |  | 13.7797 | 14 | 13.7797 |  | 35.0002 |  | 14
64 | Опрделение истинных объема |  |  | Vви |  | Vви=(Vc+pD2/4)Sв |  |  | 0.082028 | Vви |  | 17.0515 | см
| (м3) и давления(МПа) в момент |  |  | Рви |  | Рви=Рz/(Vви/Vz)n2 |  |  | 1.2124 | Рви |  | 2.4247 | см
начала газовыпуска
Ход поршня от ВМТ до момен-
| та газовыпуска,м |  |  | Sв |  | Sв=R{(1+cosjв)+1/4l(1-cos2jв)} |  |  | 0.77558 | Sв
| Угол предварения выпуска0пкв |  |  | jв |  | Принято |  |  | 76 | jв
| Отношение радиуса кривошипа |  |  | l |  | Принято |  |  | 0.5 | l
к длине шатуна
| Длина шатуна,м |  |  | L |  | L=R/l |  |  | 1.05 | lш
| Рдиус кривошипа,м |  |  | R |  | R=lL |  |  | 0.525 | Rкр
65 | Строим теоретическую индикаторную диаграмму
66 | Определяем площадь скруг-
| ленной индикаторной диаграм- |  |  | Fi |  |  |  |  | 40 | Fi | 40.2713
мы,см2
67 | Расчитываем среднее индика-
| торное давление по индикатор- |  |  | Piд |  |  |  |  | 1.9048 | Piд
| ной диаграмме,МПа | [11 empty] | 21 | см
68 | Расхождение Pi,найденного по
| индикаторной диаграмме и |  |  | dPi |  |  |  |  | -0.90393 | dPi
расчетного значения Pi,%

## Газообмен
[14 empty] | Углы фаз газораспределения | [6 empty] | Размеры клапана
[14 empty] | Открытия клапана | до НМТ | град | 76 | jв |  |  |  | нат. м | пределы | черт. см
|  |  |  | 2 Расчет газообмена и наддува | [9 empty] | Закрытия клапана | за НМТ | град | 52.5657 | jc |  |  | dкл | 0.24 | (0,42-0,49)*D | 19.2
[9 empty] | Таблица2 |  | 2.3007 | AI/JI | 1,0-1,5 | Откр/Закр окон | - | град | 53 | jок |  |  | hкл | 0.0768 | (0,24-,32)*dкл | 6.144
1 |  | 2 |  | 3 |  |  | 4 |  | 5 |  | 2.4866 | AII/JII | 1,3-1,6 | Продолжительность: | [6 empty] | Размеры кулочка
| А.Определение располагаемого | [9 empty] | 1.7318 | AIII/JIII | 1,1-1,4 | свободного вып. | - | град | 23 | aсвв |  |  | dрв | 0.091 | (0,2-0,26)*D | 7.28
| время-сечения | [9 empty] | 239.0766 | WI | 180-600 | принужденного вып. | - | град | 106 | aприн |  |  | dно | 0.1274 | (1,3-2,0)*dрв | 10.192
1 | Размеры органов газообмена: | [9 empty] | 85.5914 | WII | 40-150 | продувки | - | град | 106 | aпрод |  |  | dр | 0.0273 | (0,3-0,5)*dрв | 2.184
| Количество окон |  |  | i |  | Принято |  |  | 25 | iок | 97.1605 | WIII | 60-140 | потери заряда | - | град | -0.43431 | aпот |  |  | dg | 35 | отрезок наклонной прямой клапана
| Высота окон,м |  |  | hi |  |  | 0.126 | 0.15 | 0.12 | hi | [10 empty] | db | 1.7828 | смещение ролика
| Ширина окон,м |  |  | вi |  | по |  |  | 0.032987 | вi | всум=(0,65-0,75)*D*П |  | 0.75 | [7 empty] | ak | 128.5657 | рабочий угол клапана
| Угол наклона окон к оси |  |  | bi |  | прототипу |  |  | 90 | bi | [6 empty] | Расчет время-сечение клапана
| цилиндра,град | [15 empty] | j |  | hкл |  |  | FlV | [7 empty] | x
| Угол наклона окон к радиусу |  |  | gi |  |  |  | 30 | 30 | gi | [5 empty] | 128.5657 | 0 | 0 | 0 | 0 | 0 | 0 | [7 empty] | -0.93
| цилиндра,град |  |  |  |  | двигателя | [9 empty] | 128.1371 | 0.42855 | 0.00040942 | 0.032754 | 0.014037 | 0.014037 | 0 | [5 empty] | 0.032754 |  | -0.93
| Количество клапанов |  |  | k |  |  |  |  | 1 | k | [5 empty] | 127.7086 | 0.8571 | 0.0008276 | 0.066208 | 0.028373 | 0.028373 | 0 | [5 empty] | 0.066208 |  | -0.93
| Средний диаметр,м |  |  | dкл |  | dкл=0,45D |  |  | 0.24 | dкл | [5 empty] | 127.28 | 1.2857 | 0.0012547 | 0.10038 | 0.043017 | 0.043017 | 0 | [5 empty] | 0.10038 |  | -0.93
| Max высота подъема,м |  |  | hкл |  | hкл=0,3dкл |  |  | 0.0768 | hkл | 6.144 | cм |  |  |  | 126.8515 | 1.7142 | 0.001691 | 0.13528 | 0.057974 | 0.057974 | 0 | [5 empty] | 0.13528 |  | -0.93
| Угол наклона посадочного поя- |  |  | a |  |  |  |  | 30 | aпояса | [5 empty] | 126.4229 | 2.1428 | 0.0021366 | 0.17093 | 0.073251 | 0.073251 | 0 | [5 empty] | 0.17093 |  | -0.93
| са клапана к оси,град | [14 empty] | 125.9944 | 2.5713 | 0.0025917 | 0.20734 | 0.088855 | 0.088855 | 0 | [5 empty] | 0.20734 |  | -0.93
| Потерянный ход поршня по |  |  | hsв | [5 empty] | hsв | [5 empty] | 125.5658 | 2.9999 | 0.0030566 | 0.24453 | 0.10479 | 0.10479 | 0 | [5 empty] | 0.24453 |  | -0.93
| выпускным органам,м | [14 empty] | 125.1373 | 3.4284 | 0.0035315 | 0.28252 | 0.12108 | 0.12108 | 0 | [5 empty] | 0.28252 |  | -0.93
| Потерянный ход поршня по |  |  | hsпр |  |  |  |  | 0.12 | hsпр | [5 empty] | 124.7087 | 3.857 | 0.0040167 | 0.32133 | 0.13771 | 0.13771 | 0 | [5 empty] | 0.32133 |  | -0.93
| продувочным окнам,м | [14 empty] | 124.2802 | 4.2855 | 0.0045123 | 0.36098 | 0.1547 | 0.1547 | 0 | [5 empty] | 0.36098 |  | -0.93
2 | Максимальная площадь проход- | [14 empty] | 123.8516 | 4.7141 | 0.0050186 | 0.40149 | 0.17206 | 0.17206 | 0 | [5 empty] | 0.40149 |  | -0.93
| ных сечений органов газообмена | [14 empty] | 123.4231 | 5.1426 | 0.0055358 | 0.44287 | 0.18979 | 0.18979 | 0 | [5 empty] | 0.44287 |  | -0.93
| Окон продувочных,м2 |  |  | Fпр |  | Fпр=i*в*h*sinb*cosg |  |  | 0.085702 | Fпр | [5 empty] | 122.9945 | 5.5712 | 0.0060643 | 0.48515 | 0.20791 | 0.20791 | 0 | [5 empty] | 0.48515 |  | -0.93
| Окон выпускных,м2 |  |  | Fв |  | Fв=i*в*h*sinb*cosg |  |  | 0 | Fв | [5 empty] | 122.566 | 5.9997 | 0.0066044 | 0.52835 | 0.22642 | 0.22642 | 0 | [5 empty] | 0.52835 |  | -0.93
| Клапанов,м2 |  |  | Fкл |  | Fкл=p((dкл+(hкл/2)sin2a)hклcosa |  |  | 0.050148 | Fкл | [5 empty] | 122.1374 | 6.4283 | 0.0071562 | 0.57249 | 0.24534 | 0.24534 | 0 | [5 empty] | 0.57249 |  | -0.93
3 | Масштаб линейных размеров |  |  | MR |  | Принято |  |  | 0.025 | MR | [5 empty] | 121.7089 | 6.8568 | 0.0077201 | 0.6176 | 0.26468 | 0.26468 | 0 | [5 empty] | 0.6176 |  | -0.93
| двигателя и масштаб открытия |  |  | MR кл |  | Принято |  |  | 0.0125 | MR кл | [5 empty] | 121.2803 | 7.2854 | 0.0082964 | 0.66371 | 0.28443 | 0.28443 | 0 | [5 empty] | 0.66371 |  | -0.93
| клапана,м/см | [14 empty] | 120.8517 | 7.7139 | 0.0088854 | 0.71083 | 0.30463 | 0.30463 | 0 | [5 empty] | 0.71083 |  | -0.93
4 | Масштабы площадей: | [8 empty] | 0.017855 | [5 empty] | 120.4232 | 8.1425 | 0.0094875 | 0.759 | 0.32527 | 0.32527 | 0 | [5 empty] | 0.759 |  | -0.93
| Продувочных окон,м2/см |  |  | MFпр |  | MFпр=MR*Fпр/hпр |  |  | 0.017855 | MFпрm | [5 empty] | 119.9946 | 8.571 | 0.010103 | 0.80823 | 0.34637 | 0.34637 | 0 | [5 empty] | 0.80823 |  | -0.93
| Клапанов,м2/см |  |  | MFкл |  | MFкл=MRкл*к*p*dкл*cosa |  |  | 0.0081621 | MFкл | [5 empty] | 119.5661 | 8.9996 | 0.010732 | 0.85857 | 0.36794 | 0.36794 | 0 | [5 empty] | 0.85857 |  | -0.93
5 | Масштабы оси абсцисс диаграм- |  |  | Mj |  | Принято |  |  | 10 | Mj | [5 empty] | 119.1375 | 9.4282 | 0.011375 | 0.91004 | 0.39 | 0.39 | 0 | [5 empty] | 0.91004 |  | -0.93
| мы угол-сечение,0ПКВ/см | [14 empty] | 118.709 | 9.8567 | 0.012033 | 0.96266 | 0.41255 | 0.41255 | 0 | [5 empty] | 0.96266 |  | -0.93
6 | Масштабы времени оси абсцисс |  |  | Mt |  | Mt=Mj/6n |  |  | 0.0079365 | Mt | [5 empty] | 118.2804 | 10.2853 | 0.012706 | 1.0165 | 0.43562 | 0.43562 | 0 | [5 empty] | 1.0165 |  | -0.93
7 | Масштабы площадей диаграммы |  |  | MFпрt |  | MFпрt=MFпрMt |  |  | 0.0001417 | MFпрt | [5 empty] | 117.8519 | 10.7138 | 0.013394 | 1.0715 | 0.45921 | 0.45921 | 0 | [5 empty] | 1.0715 |  | -0.93
| время-сечение,м2с/см2 |  |  | MFклt |  | MFклt=MFклMt |  |  | 6.4779e-05 | MFклt | [5 empty] | 117.4233 | 11.1424 | 0.014098 | 1.1278 | 0.48334 | 0.48334 | 0 | [5 empty] | 1.1278 |  | -0.93
|  |  |  | MFвt |  | MFвt=MFклt |  |  | 6.4779e-05 | MFвt | [5 empty] | 116.9948 | 11.5709 | 0.014818 | 1.1854 | 0.50802 | 0.50802 | 0 | [5 empty] | 1.1854 |  | -0.93
8 | Поправка профессора Ф.А.Брик- |  |  | R |  | R=S/2 |  |  | 0.525 | R | [5 empty] | 116.5662 | 11.9995 | 0.015555 | 1.2444 | 0.53328 | 0.53328 | 0 | [5 empty] | 1.2444 |  | -0.93
| са на конечную длину шатуна,м |  |  | L |  | L=R/l |  |  | 1.05 | L | [5 empty] | 116.1377 | 12.428 | 0.016308 | 1.3047 | 0.55912 | 0.55912 | 0 | [5 empty] | 1.3047 |  | -0.93
|  |  |  | OO1 |  | OO1=R2/2L |  |  | 0.13125 | OO1 | [5 empty] | 115.7091 | 12.8566 | 0.01708 | 1.3664 | 0.58557 | 0.58557 | 0 | [5 empty] | 1.3664 |  | -0.93
9 | Линейные размеры двигателя в |  |  | R |  | R=R/MR |  |  | 21 | R | [5 empty] | 115.2806 | 13.2851 | 0.01787 | 1.4296 | 0.61264 | 0.61264 | 0 | [5 empty] | 1.4296 |  | -0.93
| масштабе чертежа | [14 empty] | 114.852 | 13.7137 | 0.018678 | 1.4942 | 0.64036 | 0.64036 | 0 | [5 empty] | 1.4942 |  | -0.93
| Поправка профессора Брикса,см |  |  | OO1 |  | OO1=OO1/MR |  |  | 5.25 | OO1ч | [5 empty] | 114.4235 | 14.1422 | 0.019506 | 1.5605 | 0.66874 | 0.66874 | 0 | [5 empty] | 1.5605 |  | -0.93
| Высота окон |  |  | hпр |  | hпр=hпр/MR |  |  | 4.8 | hпрч | [5 empty] | 113.9949 | 14.5708 | 0.020353 | 1.6283 | 0.6978 | 0.6978 | 0 | [5 empty] | 1.6283 |  | -0.93
| Потерянный ход поршня по ок- |  |  | hsпр |  | hsпр=hsпр/MR |  |  | 4.8 | hsпр | [5 empty] | 113.5664 | 14.9993 | 0.021221 | 1.6977 | 0.72756 | 0.72756 | 0 | [5 empty] | 1.6977 |  | -0.93
| нам,см | [14 empty] | 113.1378 | 15.4279 | 0.022111 | 1.7689 | 0.75805 | 0.75805 | 0 | [5 empty] | 1.7689 |  | -0.93
10 |  |  | Cтроим диаграмму время сечения | [12 empty] | 112.7093 | 15.8564 | 0.023022 | 1.8418 | 0.78929 | 0.78929 | 0 | [5 empty] | 1.8418 |  | -0.93
11 | Определяем площади диаграммы | [14 empty] | 112.2807 | 16.285 | 0.023956 | 1.9165 | 0.8213 | 0.8213 | 0 | [5 empty] | 1.9165 |  | -0.93
| время-сечение: | [9 empty] | требуемые |  | пределы |  |  | 111.8522 | 16.7135 | 0.024913 | 1.993 | 0.85412 | 0.85412 | 0 | [5 empty] | 1.993 |  | -0.93
| Свободного выпуска,см2 |  |  | FI |  |  |  |  | 9.5 | FI | 4.1292 | 2.3007 | 1,0-1,5 |  |  | 111.4236 | 17.1421 | 0.025894 | 2.0715 | 0.88776 | 0.88776 | 0 | [5 empty] | 2.0715 |  | -0.93
| Принужденного выпуска,см2 |  |  | FII |  |  |  |  | 42 | FII | 16.8905 | 2.4866 | 1,3-1,6 |  |  | 110.995 | 17.5706 | 0.0269 | 2.152 | 0.92225 | 0.92225 | 0 | [5 empty] | 2.152 |  | -0.93
| Продувки,см2 |  |  | FIII |  |  |  |  | 27.6 | FIII | 15.937 | 1.7318 | 1,1-1,4 |  |  | 110.5665 | 17.9992 | 0.027932 | 2.2346 | 0.95762 | 0.95762 | 0 | [5 empty] | 2.2346 |  | -0.93
[16 empty] | 110.1379 | 18.4277 | 0.02899 | 2.3192 | 0.99391 | 0.99391 | 0 | [5 empty] | 2.3192 |  | -0.93
[7 empty] | Продолжение таблицы 2 | [8 empty] | 109.7094 | 18.8563 | 0.030076 | 2.4061 | 1.0311 | 1.0311 | 0 | [5 empty] | 2.4061 |  | -0.93
12 | Определяем располагаемое вре- |  |  | AI |  | AI=FIMFвt |  |  | 0.0006154 | AI | [5 empty] | 109.2808 | 19.2849 | 0.031191 | 2.4953 | 1.0694 | 1.0694 | 0 | [5 empty] | 2.4953 |  | -0.93
| мя-сечение,м2с |  |  | AII |  | AII=FIIMFвt |  |  | 0.0027207 | AII | [5 empty] | 108.8523 | 19.7134 | 0.032335 | 2.5868 | 1.1086 | 1.1086 | 0 | [5 empty] | 2.5868 |  | -0.93
|  |  |  | AIII |  | AIII=FIIIMFпрt |  |  | 0.003911 | AIII | [5 empty] | 108.4237 | 20.142 | 0.03351 | 2.6808 | 1.1489 | 1.1489 | 0 |  |  |  | 0 | 0 | 2.6808 |  | -0.93
| Б.Определение теоретически | [14 empty] | 107.9952 | 20.5705 | 0.034716 | 2.7773 | 1.1902 | 1.1902 | 0 |  |  |  | 0 | 0 | 2.7773 |  | -0.93
| необходимого время-сечения | [14 empty] | 107.5666 | 20.9991 | 0.035956 | 2.8765 | 1.2327 | 1.2327 | 0 |  |  |  | 0 | 0 | 2.8765 |  | -0.93
13 | Параметры газа в момент откры- |  |  | Рв |  | Таблица 1 |  |  | 1.2124 | Рв | [5 empty] | 107.1381 | 21.4276 | 0.03723 | 2.9784 | 1.2764 | 1.2764 | 0 |  |  |  | 0 | 0 | 2.9784 |  | -0.93
| тия газовыпускного органа,Мпа, |  |  | Vв |  | Таблица 1 |  |  | 0.082028 | Vв | [5 empty] | 106.7095 | 21.8562 | 0.038539 | 3.0831 | 1.3213 | 1.3213 | 0 |  |  |  | 0 | 0 | 3.0831 |  | -0.93
| м3,К |  |  | Тв |  | Тви=Тz/(Vви/Vz)n2-1 |  |  | 1027.2814 | Тв | [5 empty] | 106.281 | 22.2847 | 0.039885 | 3.1908 | 1.3674 | 1.3674 | 0 |  |  |  | 0 | 0 | 3.1908 |  | -0.93
14 | Объем цилиндра в момент откры- |  |  | Vd |  | Vd=Vc+Vs(1-yп) |  |  | 0.096308 | Vd | [5 empty] | 105.8524 | 22.7133 | 0.04127 | 3.3016 | 1.4149 | 1.4149 | 0 |  |  |  | 0 | 0 | 3.3016 |  | -0.93
| тия продувочных окон,м3 | [14 empty] | 105.4239 | 23.1418 | 0.042694 | 3.4155 | 1.4637 | 0 | 0 |  |  |  | 0 | 0 | 3.4155 |  | -0.93
15 | Давление в выпускном коллек- |  |  | Рт |  | Рт=z*Ps |  |  | 0.31915 | Рт | [5 empty] | 104.9953 | 23.5704 | 0.04416 | 3.5328 | 1.514 | 0 | 0 |  |  |  | 0 | 0 | 3.5328 |  | -0.93
| торе (перед ГТ),МПа |  |  | z | Принято в диапазоне (0,75:0,96) |  |  |  | 0.88 | [6 empty] | 104.5668 | 23.9989 | 0.045669 | 3.6535 | 1.5657 | 0 | 0
| Коэффициенты расхода при ис- | [14 empty] | 104.1382 | 24.4275 | 0.047223 | 3.7778 | 1.619 | 0 | 0 |  |  |  | 0 | 0 | 3.6535 |  | -0.93
16 | течении газа за фазы: |  |  | m1 |  | Принято |  |  | 0.85 | m1 | [5 empty] | 103.7097 | 24.856 | 0.048824 | 3.9059 | 1.6739 | 0 | 0 |  |  |  | 0 | 0 | 3.7778 |  | -0.93
| Свободного выпуска |  |  | m2 |  | Принято |  |  | 0.7 | m2 | [5 empty] | 103.2811 | 25.2846 | 0.050474 | 4.0379 | 1.7305 | 0 | 0 |  |  |  | 0 | 0 | 3.9059 |  | -0.93
| Принудительного выпуска |  |  | m3 |  | Принято |  |  | 0.7 | m3 | [5 empty] | 102.8526 | 25.7131 | 0.052175 | 4.174 | 1.7888 | 0 | 0 |  |  |  | 0 | 0 | 4.0379 |  | -0.93
| Продувки | [14 empty] | 102.424 | 26.1417 | 0.053929 | 4.3144 | 1.8489 | 0 | 0 |  |  |  | 0 | 0 | 4.174 |  | -0.93
| Давление в цилиндре в конце фа- |  |  | Рн |  | Рн=v*Ps |  |  | 0.35179 | Рн | [5 empty] | 101.9954 | 26.5702 | 0.05574 | 4.4592 | 1.911 | 0 | 0 |  |  |  | 0 | 0 | 4.3144 |  | -0.93
17 | зы свободного выпуска,МПа | [14 empty] | 101.5669 | 26.9988 | 0.057608 | 4.6086 | 1.975 | 0 | 0 |  |  |  | 0 | 0 | 4.4592 |  | -0.93
|  |  |  | v | Принято в диапазоне (0,9:0,98) |  |  |  | 0.97 | [16 empty] | 0 | 0 | 4.6086 |  | -0.93
| Средний объем цилиндра за фазу |  |  | Vср |  | Vср=0,5(Vв+Vd) |  |  | 0.089168 | Vср | [5 empty] | 101.1383 | 27.4273 | 0.059537 | 4.763 | 2.0412 | 0 | 0
18 | свободного выпуска,м3 | [14 empty] | 100.7098 | 27.8559 | 0.06153 | 4.9224 | 2.1095 | 0 | 0 |  |  |  | 0 | 0 | 4.763 |  | -0.93
| Расчетное давление в цилиндре | [14 empty] | 100.2812 | 28.2845 | 0.063591 | 5.0872 | 2.1801 | 0 | 0 |  |  |  | 0 | 0 | 4.9224 |  | -0.93
19 | в точке"d",МПа |  |  | Pd |  |  |  |  | 0.1772 | Pd | [5 empty] | 99.8527 | 28.713 | 0.065721 | 5.2577 | 2.2532 | 0 | 0 |  |  |  | 0 | 0 | 5.0872 |  | -0.93
[16 empty] | 99.4241 | 29.1416 | 0.067925 | 5.434 | 2.3287 | 0 | 0 |  |  |  | 0 | 0 | 5.2577 |  | -0.93
[16 empty] | 98.9956 | 29.5701 | 0.070206 | 5.6165 | 2.4069 | 0 | 0 |  |  |  | 0 | 0 | 5.434 |  | -0.93
| Время-сечение свободного вы- | [14 empty] | 98.567 | 29.9987 | 0.072568 | 5.8055 | 2.4879 | 0 | 0 |  |  |  | 0 | 0 | 5.6165 |  | -0.93
20 | пуска,обеспечивающее снижение | [14 empty] | 98.1385 | 30.4272 | 0.075016 | 6.0013 | 2.5719 | 0 | 0 |  |  |  | 0 | 0 | 5.8055 |  | -0.93
| давления в цилиндре до величи- |  |  | JI |  |  |  |  | 0.00026749 | JI | 4.1292 | cм^2 |  |  |  | 97.7099 | 30.8558 | 0.077555 | 6.144 | 2.633 | 0 | 0 |  |  |  | 0 | 0 | 6.0013 |  | -0.93
| ны Рн,м2с | [14 empty] | 97.2814 | 31.2843 | 0.080188 | 6.144 | 2.633 | 0 | 0 |  |  |  | 0 | 0 | 6.144 |  | -0.93
| Объем цилиндра в момент конца | [14 empty] | 96.8528 | 31.7129 | 0.082921 | 6.144 | 2.633 | 0 | 0 |  |  |  | 0.00074343 | 0.029737 | 6.144 |  | -0.93
21 | фазы свободного выпуска,м3 |  |  | Vн |  | Vн=x*Vd |  |  | 0.10112 | Vн | [5 empty] | 96.4243 | 32.1414 | 0.08576 | 6.144 | 2.633 | 0 | 0 |  |  |  | 0.0031587 | 0.12635 | 6.144 |  | -0.93
|  |  |  | x | Принято в диапазоне (1,05:1,08) |  |  |  | 1.05 | [16 empty] | 0.0055457 | 0.22183 | 6.144 |  | -0.93
|  |  |  | Fсв |  | Fсв=JI/MFвt |  |  | 4.1292 | Fсв | [5 empty] | 95.9957 | 32.57 | 0.088711 | 6.144 | 2.633 | 0 | 0
| Температура газов в цилиндре в | [14 empty] | 95.5672 | 32.9985 | 0.09178 | 6.144 | 2.633 | 0 | 0 |  |  |  | 0.0079044 | 0.31617 | 6.144 |  | -0.93
22 | конуе фазы свободного выпуска,К |  |  | Тн |  | Тн=Тв(Рн/Рв)(m-1)/m |  |  | 772.1213 | Тн | [5 empty] | 95.1386 | 33.4271 | 0.094975 | 6.144 | 2.633 | 0 | 0 |  |  |  | 0.010235 | 0.4094 | 6.144 |  | -0.93
| Показатель адиабаты истечения |  |  | m |  | Принято |  |  | 1.3 | m | [5 empty] | 94.7101 | 33.8556 | 0.098303 | 6.144 | 2.633 | 0 | 0 |  |  |  | 0.012537 | 0.5015 | 6.144 |  | -0.93
| газов | [14 empty] | 94.2815 | 34.2842 | 0.10177 | 6.144 | 2.633 | 0 | 0 |  |  |  | 0.014812 | 0.59248 | 6.144 |  | -0.93
| Вес газов,вытекающих из ци- | [14 empty] | 93.853 | 34.7127 | 0.10539 | 6.144 | 2.633 | 0 | 0 |  |  |  | 0.017059 | 0.68235 | 6.144 |  | -0.93
23 | линдра за фазу свободного выпус- |  |  | G1 |  |  |  |  | 0.17677 | G1 | [5 empty] | 93.4244 | 35.1413 | 0.10917 | 6.144 | 2.633 | 0 | 0 |  |  |  | 0.019278 | 0.77112 | 6.144 |  | -0.93
| ка,кг | [14 empty] | 92.9958 | 35.5698 | 0.11312 | 6.144 | 2.633 | 0 | 0 |  |  |  | 0.021469 | 0.85878 | 6.144 |  | -0.93
| Весовой коэффициент избытка |  |  | jв |  | Принято |  |  | 1.12 | jвв | [5 empty] | 92.5673 | 35.9984 | 0.11725 | 6.144 | 2.633 | 0 | 0 |  |  |  | 0.023633 | 0.94534 | 6.144 |  | -0.93
25 | продувочного воздуха | [14 empty] | 92.1387 | 36.4269 | 0.12158 | 6.144 | 2.633 | 0 | 0 |  |  |  | 0.02577 | 1.0308 | 6.144 |  | -0.93
24 | Коэффициент продувки |  |  | jа |  | jа=jв/hн |  |  | 1.4731 | jа | [5 empty] | 91.7102 | 36.8555 | 0.12611 | 6.144 | 2.633 | 0 | 0 |  |  |  | 0.02788 | 1.1152 | 6.144 |  | -0.93
25 | Геометрический коэффициент из- |  |  | jг |  |  |  |  | 3.7634 | jг | [5 empty] | 91.2816 | 37.2841 | 0.13087 | 6.144 | 2.633 | 0 | 0 |  |  |  | 0.029962 | 1.1985 | 6.144 |  | -0.93
26 | бытка воздуха | [14 empty] | 90.8531 | 37.7126 | 0.13587 | 6.144 | 2.633 | 0 | 0 |  |  |  | 0.032017 | 1.2807 | 6.144 |  | -0.93
[16 empty] | 90.4245 | 38.1412 | 0.14113 | 6.144 | 2.633 | 0 | 0 |  |  |  | 0.034046 | 1.3618 | 6.144 |  | -0.93
| Удельный объем воздуха при па- |  |  | V0 |  | V0=RT0/P0103 |  |  | 0.8323 | V0 | [5 empty] | 89.996 | 38.5697 | 0.14666 | 6.144 | 2.633 | 0 | 0 |  |  |  | 0.036048 | 1.4419 | 6.144 |  | -0.93
27 | раметрах Р0,Т0,м3 /кг | [14 empty] | 89.5674 | 38.9983 | 0.1525 | 6.144 | 2.633 | 0 | 0 |  |  |  | 0.038023 | 1.5209 | 6.144 |  | -0.93
| Вес воздуха поступающего в ци- |  |  | GIII |  | GIII=Vsjг/V0 |  |  | 0.45656 | GIII | [5 empty] | 89.1389 | 39.4268 | 0.15866 | 6.144 | 2.633 | 0 | 0 |  |  |  | 0.039972 | 1.5989 | 6.144 |  | -0.93
28 | линдр за цикл,кг | [14 empty] | 88.7103 | 39.8554 | 0.16518 | 6.144 | 2.633 | 0 | 0 |  |  |  | 0.041894 | 1.6758 | 6.144 |  | -0.93
| Вес газа и воздуха,вытекающего | [14 empty] | 88.2818 | 40.2839 | 0.17208 | 6.144 | 2.633 | 0 | 0 |  |  |  | 0.04379 | 1.7516 | 6.144 |  | -0.93
29 | из цилиндра за фазу принуди- |  |  | GII |  | GII=GIII-GI |  |  | 0.27979 | GII | [5 empty] | 87.8532 | 40.7125 | 0.17939 | 6.144 | 2.633 | 0 | 0 |  |  |  | 0.04566 | 1.8264 | 6.144 |  | -0.93
| тельного выпуска и продувки,кг | [14 empty] | 87.4247 | 41.141 | 0.18717 | 6.144 | 2.633 | 0 | 0 |  |  |  | 0.047504 | 1.9001 | 6.144 |  | -0.93
[16 empty] | 86.9961 | 41.5696 | 0.19545 | 6.144 | 2.633 | 0 | 0 |  |  |  | 0.049322 | 1.9729 | 6.144 |  | -0.93
[16 empty] | 86.5676 | 41.9981 | 0.20428 | 6.144 | 2.633 | 0 | 0 |  |  |  | 0.051114 | 2.0446 | 6.144 |  | -0.93
[8 empty] | Продолжение табл.2 | [7 empty] | 86.139 | 42.4267 | 0.21371 | 6.144 | 2.633 | 0 | 0 |  |  |  | 0.05288 | 2.1152 | 6.144 |  | -0.93
| Средняя температура газов в | [14 empty] | 85.7105 | 42.8552 | 0.22382 | 6.144 | 2.633 | 0 | 0 |  |  |  | 0.054621 | 2.1849 | 6.144 |  | -0.93
30 | цилиндре в период принудитель- |  |  | Тн |  |  |  |  | 529.7519 | Тнo | [5 empty] | 85.2819 | 43.2838 | 0.23468 | 6.144 | 2.633 | 0 | 0 |  |  |  | 0.056337 | 2.2535 | 6.144 |  | -0.93
| ного выпуска,К | [14 empty] | 84.8534 | 43.7123 | 0.24636 | 6.144 | 2.633 | 0 | 0 |  |  |  | 0.058027 | 2.3211 | 6.144 |  | -0.93
| Средний удельный объем газов | [14 empty] | 84.4248 | 44.1409 | 0.25897 | 6.144 | 2.633 | 0 | 0 |  |  |  | 0.059692 | 2.3877 | 6.144 |  | -0.93
31 | в цилиндре за период принуди- |  |  | Vн |  |  |  |  | 0.43219 | Vнo | [5 empty] | 83.9963 | 44.5694 | 0.27263 | 6.144 | 2.633 | 0 | 0 |  |  |  | 0.061333 | 2.4533 | 6.144 |  | -0.93
| тельного выпуска,м3 | [14 empty] | 83.5677 | 44.998 | 0.28746 | 6.144 | 2.633 | 0 | 0 |  |  |  | 0.062948 | 2.5179 | 6.144 |  | -0.93
| Перепад давления в цилиндре и | [14 empty] | 83.1391 | 45.4265 | 0.30363 | 6.144 | 2.633 | 0 | 0 |  |  |  | 0.064538 | 2.5815 | 6.144 |  | -0.93
32 | в выпускном коллекторе |  |  | yв |  |  |  |  | 1.2804 | yв | [5 empty] | 82.7106 | 45.8551 | 0.32132 | 6.144 | 2.633 | 0 | 0 |  |  |  | 0.066104 | 2.6441 | 6.144 |  | -0.93
[16 empty] | 82.282 | 46.2836 | 0.34076 | 6.144 | 2.633 | 0 | 0 |  |  |  | 0.067645 | 2.7058 | 6.144 |  | -0.93
[16 empty] | 81.8535 | 46.7122 | 0.36222 | 6.144 | 2.633 | 0 | 0 |  |  |  | 0.069161 | 2.7664 | 6.144 |  | -0.93
| Теоретически необходимое вре- | [14 empty] | 81.4249 | 47.1408 | 0.38602 | 6.144 | 2.633 | 0 | 0 |  |  |  | 0.070653 | 2.8261 | 6.144 |  | -0.93
33 | мя-сечение принудительного вы- |  |  | JII |  |  |  |  | 0.0010941 | JII | 16.8905 | cm^2 |  |  |  | 80.9964 | 47.5693 | 0.41258 | 6.144 | 2.633 | 0 | 0 |  |  |  | 0.072121 | 2.8848 | 6.144 |  | -0.93
| пуска,м2с | [14 empty] | 80.5678 | 47.9979 | 0.4424 | 6.144 | 2.633 | 0 | 0 |  |  |  | 0.073565 | 2.9426 | 6.144 |  | -0.93
| Перепад давления в продувоч- | [14 empty] | 80.1393 | 48.4264 | 0.47613 | 6.144 | 2.633 | 0 | 0 |  |  |  | 0.074985 | 2.9994 | 6.144 |  | -0.93
34 | ном ресивере и цилиндре |  |  | yп |  |  |  |  | 0.75477 | yп | [5 empty] | 79.7107 | 48.855 | 0.51456 | 6.144 | 2.633 | 0 | 0 |  |  |  | 0.076381 | 3.0552 | 6.144 |  | -0.93
[16 empty] | 79.2822 | 49.2835 | 0.55877 | 6.144 | 2.633 | 0 | 0 |  |  |  | 0.077753 | 3.1101 | 6.144 |  | -0.93
[16 empty] | 78.8536 | 49.7121 | 0.61016 | 6.144 | 2.633 | 0 | 0 |  |  |  | 0.079101 | 3.164 | 6.144 |  | -0.93
| Удельный объем воздуха в про- | [14 empty] | 78.4251 | 50.1406 | 0.67063 | 6.144 | 2.633 | 0 | 0 |  |  |  | 0.080426 | 3.217 | 6.144 |  | -0.93
35 | дувочном ресивере |  |  | Vs |  |  |  |  | 0.24769 | Vs | [5 empty] | 77.9965 | 50.5692 | 0.7428 | 6.144 | 2.633 | 0 | 0 |  |  |  | 0.081727 | 3.2691 | 6.144 |  | -0.93
[16 empty] | 77.568 | 50.9977 | 0.83046 | 6.144 | 2.633 | 0 | 0 |  |  |  | 0.083005 | 3.3202 | 6.144 |  | -0.93
| Теоретически необходимое | [14 empty] | 77.1394 | 51.4263 | 0.93915 | 6.144 | 2.633 | 0 | 0 |  |  |  | 0.08426 | 3.3704 | 6.144 |  | -0.93
36 | время-сечение продувки,м2с |  |  | JIII |  |  |  |  | 0.0022583 | JIII | 15.937 | cm^2 |  |  |  | 76.7109 | 51.8548 | 1.0775 | 6.144 | 2.633 | 0 | 0 |  |  |  | 0.085491 | 3.4197 | 6.144 |  | -0.93
[16 empty] | 76.2823 | 52.2834 | 1.2595 | 6.144 | 2.633 | 0 | 0 |  |  |  | 0.0867 | 3.468 | 6.144 |  | -0.93
| Условные скорости истечения | [14 empty] | 75.8538 | 52.7119 | 1.5097 | 6.144 | 2.633 | 0 | 0 |  |  |  | 0.087885 | 3.5154 | 6.144 |  | -0.93
37 | газов за фазы: | [14 empty] | 75.4252 | 53.1405 | 1.8753 | 6.144 | 2.633 | 0 | 0 |  |  |  | 0.089048 | 3.5619 | 6.144 |  | -0.93
| Свободного выпуска,м/с |  |  | WI |  | WI=GIV0/AI |  |  | 239.0766 | WI | [5 empty] | 74.9967 | 53.569 | 2.4599 | 6.144 | 2.633 | 0 | 0 |  |  |  | 0.090188 | 3.6075 | 6.144 |  | -0.93
| Принудительного выпуска,м/с |  |  | WII |  | WII=GIIV0/AII |  |  | 85.5914 | WII | [5 empty] | 74.5681 | 53.9976 | 3.5444 | 6.144 | 2.633 | 0 | 0 |  |  |  | 0.091305 | 3.6522 | 6.144 |  | -0.93
| Продувки,м/с |  |  | WIII |  | WIII=GIIIV0/AIII |  |  | 97.1605 | WIII | [5 empty] | 74.1395 | 54.4261 | 6.249 | 6.144 | 2.633 | 0 | 0 |  |  |  | 0.0924 | 3.696 | 6.144 |  | -0.93
| Отношение располагаемых и тео- |  |  | AI/JI |  |  |  |  | 2.3007 | AI/JI | [5 empty] | 73.711 | 54.8547 | 24.9069 | 6.144 | 2.633 | 0 | 0 |  |  |  | 0.093472 | 3.7389 | 6.144 |  | -0.93
38 | ретически необходимых время- |  |  | AII/JII |  |  |  |  | 2.4866 | AII/JII | [5 empty] | 73.2824 | 55.2832 | -12.8943 | 6.144 | 2.633 | 0 | 0 |  |  |  | 0.094521 | 3.7809 | 6.144 |  | -0.93
| сечений |  |  | AIII/JIII |  |  |  |  | 1.7318 | AIII/JIII | [5 empty] | 72.8539 | 55.7118 | -5.1777 | 6.144 | 2.633 | 0 | 0 |  |  |  | 0.095549 | 3.822 | 6.144 |  | -0.93
| Выбор схемы наддува: | [14 empty] | 72.4253 | 56.1404 | -3.2611 | 6.144 | 2.633 | 0 | 0 |  |  |  | 0.096554 | 3.8622 | 6.144 |  | -0.93
39 | Наддув одноступенчатый | [14 empty] | 71.9968 | 56.5689 | -2.3916 | 6.144 | 2.633 | 0 | 0 |  |  |  | 0.097537 | 3.9015 | 6.144 |  | -0.93
| изобарный | [14 empty] | 71.5682 | 56.9975 | -1.8952 | 6.144 | 2.633 | 0 | 0 |  |  |  | 0.098498 | 3.9399 | 6.144 |  | -0.93
| Коэффициенты потерь давле- | [14 empty] | 71.1397 | 57.426 | -1.5742 | 6.144 | 2.633 | 0 | 0 |  |  |  | 0.099437 | 3.9775 | 6.144 |  | -0.93
40 | ния в газовоздушном тракте: | [14 empty] | 70.7111 | 57.8546 | -1.3496 | 6.144 | 2.633 | 0 | 0 |  |  |  | 0.10035 | 4.0142 | 6.144 |  | -0.93
| В фильтре компрессора |  |  | xф |  | Принято |  | 0,93-0,99 | 0.99 | xф | [5 empty] | 70.2826 | 58.2831 | -1.1837 | 6.144 | 2.633 | 0 | 0 |  |  |  | 0.10125 | 4.05 | 6.144 |  | -0.93
| В воздухоохладителе |  |  | xs |  | по |  | 0,97-0,98 | 0.98 | xs | [5 empty] | 69.854 | 58.7117 | -1.0561 | 6.144 | 2.633 | 0 | 0 |  |  |  | 0.10212 | 4.0849 | 6.144 |  | -0.93
| При продувке цилиндра |  |  | xп |  | приототипу |  | 0,88-0,96 | 0.96 | xп | [5 empty] | 69.4255 | 59.1402 | -0.95496 | 6.144 | 2.633 | 0 | 0 |  |  |  | 0.10298 | 4.119 | 6.144 |  | -0.93
| Ввыпускном трубопроводе до |  |  | xт |  | двигателя |  | 0,96-0,98 | 0.98 | xт | [5 empty] | 68.9969 | 59.5688 | -0.87279 | 6.144 | 2.633 | 0 | 0 |  |  |  | 0.10381 | 4.1522 | 6.144 |  | -0.93
| турбины | [14 empty] | 68.5684 | 59.9973 | -0.80473 | 6.144 | 2.633 | 0 | 0 |  |  |  | 0.10461 | 4.1846 | 6.144 |  | -0.93
| В выпускном трубопроводе |  |  | xR |  |  |  | 0,97-0,98 | 0.98 | xR | [5 empty] | 68.1398 | 60.4259 | -0.74743 | 6.144 | 2.633 | 0 | 0 |  |  |  | 0.1054 | 4.2161 | 6.144 |  | -0.93
| после турбины | [14 empty] | 67.7113 | 60.8544 | -0.69853 | 6.144 | 2.633 | 0 | 0 |  |  |  | 0.10617 | 4.2467 | 6.144 |  | -0.93
| Степень повышения давления в |  |  | pк |  | pк=Рк/xфР0 |  |  | 3.7138 | pк | [5 empty] | 67.2827 | 61.283 | -0.65632 | 6.144 | 2.633 | 0 | 0 |  |  |  | 0.10691 | 4.2765 | 6.144 |  | -0.93
41 | компрессоре | [14 empty] | 66.8542 | 61.7115 | -0.6195 | 6.144 | 2.633 | 0 | 0 |  |  |  | 0.10764 | 4.3055 | 6.144 |  | -0.93
| Давление газов за турбиной,МПа |  |  | PR |  | PR=P0/xR |  |  | 0.10204 | PR | [5 empty] | 66.4256 | 62.1401 | -0.58711 | 6.144 | 2.633 | 0 | 0 |  |  |  | 0.10834 | 4.3336 | 6.144 |  | -0.93
42 | Cтепень снижения давления га- |  |  | pт |  | pт=xтРт/PR |  |  | 3.0651 | pт | [5 empty] | 65.9971 | 62.5686 | -0.40951 | 6.144 | 2.633 | 0 | 0 |  |  |  | 0.10902 | 4.3609 | 6.144 |  | -0.93
43 | зов в турбине | [14 empty] | 65.5685 | 62.9972 | -0.42281 | 6.144 | 2.633 | 0 | 0 |  |  |  | 0.10968 | 4.3873 | 6.144 |  | -0.93
| Часовой расход топлива,кг/ч |  |  | G |  | G=Nege |  |  | 730.3803 | G | [5 empty] | 65.14 | 63.4257 | -0.43725 | 6.144 | 2.633 | 0 | 0 |  |  |  | 0.11032 | 4.4129 | 6.144 |  | -0.93
44 | Расход воздуха на двигателькг/с |  |  | Gs |  | Gs=jaaL/0G/3600 |  |  | 8.9751 | Gs | [5 empty] | 64.7114 | 63.8543 | -0.45297 | 6.144 | 2.633 | 0 | 0 |  |  |  | 0.11094 | 4.4376 | 6.144 |  | -0.93
45 | Расход газов через турбину,кг/с |  |  | Gт |  | Gт=Gs+G/3600 |  |  | 9.178 | Gт | [5 empty] | 64.2828 | 64.2828 | -0.47015 | 6.144 | 2.633 | 0 | 0 |  |  |  | 0.11154 | 4.4615 | 6.144 |  | -0.93
46 | Cредняя температура газов за | [14 empty] | 63.8543 | 64.7114 | -0.489 | 6.144 | 2.633 | 0 | 0 |  |  |  | 0.11212 | 4.4846 | 6.144 |  | -0.93
47 | фазу свободного выпуска,К |  |  | Td |  |  |  |  | 893.6383 | Tdo | [5 empty] | 63.4257 | 65.14 | -0.50977 | 6.144 | 2.633 | 0 | 0 |  |  |  | 0.11267 | 4.5069 | 6.144 |  | -0.93
[16 empty] | 62.9972 | 65.5685 | -0.53278 | 6.144 | 2.633 | 0 | 0 |  |  |  | 0.11321 | 4.5283 | 6.144 |  | -0.93
[16 empty] | 62.5686 | 65.9971 | -0.5584 | 6.144 | 2.633 | 0 | 0 |  |  |  | 0.11372 | 4.5489 | 6.144 |  | -0.93
[16 empty] | 62.1401 | 66.4256 | -0.58711 | 6.144 | 2.633 | 0 | 0 |  |  |  | 0.11422 | 4.5687 | 6.144 |  | -0.93
[8 empty] | Продолжение табл.2 | [7 empty] | 61.7115 | 66.8542 | -0.6195 | 6.144 | 2.633 | 0 | 0 |  |  |  | 0.11469 | 4.5876 | 6.144 |  | -0.93
| Средняя мольная теплоемкость | [14 empty] | 61.283 | 67.2827 | -0.65632 | 6.144 | 2.633 | 0 | 0 |  |  |  | 0.11514 | 4.6058 | 6.144 |  | -0.93
48 | газов за фазу свободного выпус- |  |  | c//vd |  |  |  |  | 21.52 | c//vd | [5 empty] | 60.8544 | 67.7113 | -0.69853 | 6.144 | 2.633 | 0 | 0 |  |  |  | 0.11558 | 4.6231 | 6.144 |  | -0.93
| ка,кДж/кмоль К | [14 empty] | 60.4259 | 68.1398 | -0.74743 | 6.144 | 2.633 | 0 | 0 |  |  |  | 0.11599 | 4.6396 | 6.144 |  | -0.93
|  |  |  | c//pd |  | c//pd=8,314+c//vd |  |  | 29.834 | c//pd | [5 empty] | 59.9973 | 68.5684 | -0.80473 | 6.144 | 2.633 | 0 | 0 |  |  |  | 0.11638 | 4.6553 | 6.144 |  | -0.93
| Средняя мольная теплоемкость | [14 empty] | 59.5688 | 68.9969 | -0.87279 | 6.144 | 2.633 | 0 | 0 |  |  |  | 0.11675 | 4.6701 | 6.144 |  | -0.93
49 | газов за фазу принудительного |  |  | c//vн |  |  |  |  | 20.6036 | c//vн | [5 empty] | 59.1402 | 69.4255 | -0.95496 | 6.144 | 2.633 | 0 | 0 |  |  |  | 0.1171 | 4.6842 | 6.144 |  | -0.93
| выпуска,кДж/кмоль К | [14 empty] | 58.7117 | 69.854 | -1.0561 | 6.144 | 2.633 | 0 | 0 |  |  |  | 0.11744 | 4.6974 | 6.144 |  | -0.93
|  |  |  | c//pн |  | с//рн=8,314+с//vн |  |  | 28.9176 | c//pн | [5 empty] | 58.2831 | 70.2826 | -1.1837 | 6.144 | 2.633 | 0 | 0 |  |  |  | 0.11775 | 4.7099 | 6.144 |  | -0.93
| Средняя мольная теплоемкость | [14 empty] | 57.8546 | 70.7111 | -1.3496 | 6.144 | 2.633 | 0 | 0 |  |  |  | 0.11804 | 4.7215 | 6.144 |  | -0.93
50 | воздуха за фазу принужденного |  |  | с/рн |  |  |  |  | 26.9047 | с/рн | [5 empty] | 57.426 | 71.1397 | -1.5742 | 6.144 | 2.633 | 0 | 0 |  |  |  | 0.11831 | 4.7323 | 6.144 |  | -0.93
| выпуска,кДж/кмоль К | [14 empty] | 56.9975 | 71.5682 | -1.8952 | 6.144 | 2.633 | 0 | 0 |  |  |  | 0.11856 | 4.7424 | 6.144 |  | -0.93
| Количество воздуха,вытекающе- | [14 empty] | 56.5689 | 71.9968 | -2.3916 | 6.144 | 2.633 | 0 | 0 |  |  |  | 0.11879 | 4.7516 | 6.144 |  | -0.93
51 | го из цилиндра за фазу выпуска, |  |  | G/II |  | G/II=GIII(ja-1)/ja |  |  | 0.14663 | G/II | [5 empty] | 56.1404 | 72.4253 | -3.2611 | 6.144 | 2.633 | 0 | 0 |  |  |  | 0.119 | 4.76 | 6.144 |  | -0.93
| кг | [14 empty] | 55.7118 | 72.8539 | -5.1777 | 6.144 | 2.633 | 0 | 0 |  |  |  | 0.11919 | 4.7676 | 6.144 |  | -0.93
| Количество отработавших газов, | [14 empty] | 55.2832 | 73.2824 | -12.8943 | 6.144 | 2.633 | 0 | 0 |  |  |  | 0.11936 | 4.7744 | 6.144 |  | -0.93
52 | вытекающих из цилиндра при |  |  | G//II |  | G//II=GII-G/II |  |  | 0.13316 | G//II | [5 empty] | 54.8547 | 73.711 | 24.9069 | 6.144 | 2.633 | 0 | 0 |  |  |  | 0.11951 | 4.7804 | 6.144 |  | -0.93
| принужденном выпуске,кг | [14 empty] | 54.4261 | 74.1395 | 6.249 | 6.144 | 2.633 | 0 | 0 |  |  |  | 0.11964 | 4.7856 | 6.144 |  | -0.93
| Средняя температура газов | [14 empty] | 53.9976 | 74.5681 | 3.5444 | 6.144 | 2.633 | 0 | 0 |  |  |  | 0.11975 | 4.79 | 6.144 |  | -0.93
53 | перед турбиной,К |  |  | Тт |  |  |  |  | 676.5876 | Ттo | [5 empty] | 53.569 | 74.9967 | 2.4599 | 6.144 | 2.633 | 0 | 0 |  |  |  | 0.11984 | 4.7936 | 6.144 |  | -0.93
[16 empty] | 53.1405 | 75.4252 | 1.8753 | 6.144 | 2.633 | 0 | 0 |  |  |  | 0.11991 | 4.7964 | 6.144 |  | -0.93
[16 empty] | 52.7119 | 75.8538 | 1.5097 | 6.144 | 2.633 | 0 | 0 |  |  |  | 0.11996 | 4.7984 | 6.144 |  | -0.93
| Адиабатная работа сжатия 1кг | [14 empty] | 52.2834 | 76.2823 | 1.2595 | 6.144 | 2.633 | 0 | 0 |  |  |  | 0.11999 | 4.7996 | 6.144 |  | -0.93
54 | воздуха в компрессоре,кДж/кг |  |  | Нк |  |  |  |  | 132.4889 | Нка | [5 empty] | 51.8548 | 76.7109 | 1.0775 | 6.144 | 2.633 | 0 | 0 |  |  | НМТ | 0.12 | 4.8 | 6.144 |  | -0.93
[16 empty] | 51.4263 | 77.1394 | 0.93915 | 6.144 | 2.633 | 0 | 0 |  |  |  | 0.11999 | 4.7996 | 6.144 |  | -0.93
| Располагаемая работа газов | [14 empty] | 50.9977 | 77.568 | 0.83046 | 6.144 | 2.633 | 0 | 0 |  |  |  | 0.11996 | 4.7984 | 6.144 |  | -0.93
55 | перед турбиной |  |  | Нт |  |  |  |  | 188.6639 | Нт | [5 empty] | 50.5692 | 77.9965 | 0.7428 | 6.144 | 2.633 | 0 | 0 |  |  |  | 0.11991 | 4.7964 | 6.144 |  | -0.93
[16 empty] | 50.1406 | 78.4251 | 0.67063 | 6.144 | 2.633 | 0 | 0 |  |  |  | 0.11984 | 4.7936 | 6.144 |  | -0.93
| Адиабатный КПД компрессора |  |  | hк |  | Принято |  |  | 0.83 | hк | [5 empty] | 49.7121 | 78.8536 | 0.61016 | 6.144 | 2.633 | 0 | 0 |  |  |  | 0.11975 | 4.79 | 6.144 |  | -0.93
56 | КПД турбины |  |  | hт |  | Принято |  |  | 0.83 | hт | [5 empty] | 49.2835 | 79.2822 | 0.55877 | 6.144 | 2.633 | 0 | 0 |  |  |  | 0.11964 | 4.7856 | 6.144 |  | -0.93
57 | Коэффициент импульсивности |  |  | ке |  | Принято |  |  | 1 | ке | [5 empty] | 48.855 | 79.7107 | 0.51456 | 6.144 | 2.633 | 0 | 0 |  |  |  | 0.11951 | 4.7804 | 6.144 |  | -0.93
58 | Мощность,требуемая для приво- |  |  | Nк |  | Nк=GsHк/hк |  |  | 1432.6571 | Nк | [5 empty] | 48.4264 | 80.1393 | 0.47613 | 6.144 | 2.633 | 0 | 0 |  |  |  | 0.11936 | 4.7744 | 6.144 |  | -0.93
59 | да компрессора,кВт | [14 empty] | 47.9979 | 80.5678 | 0.4424 | 6.144 | 2.633 | 0 | 0 |  |  |  | 0.11919 | 4.7676 | 6.144 |  | -0.93
| Располагаемая мощность ГТ,кВт |  |  | Nт |  | Nт=GтНтhтке |  |  | 1437.1942 | Nт | [5 empty] | 47.5693 | 80.9964 | 0.41258 | 6.144 | 2.633 | 0 | 0 |  |  |  | 0.119 | 4.76 | 6.144 |  | -0.93
60 | [15 empty] | 47.1408 | 81.4249 | 0.38602 | 6.144 | 2.633 | 0 | 0 |  |  |  | 0.11879 | 4.7516 | 6.144 |  | -0.93
[16 empty] | 46.7122 | 81.8535 | 0.36222 | 6.144 | 2.633 | 0 | 0 |  |  |  | 0.11856 | 4.7424 | 6.144 |  | -0.93
[16 empty] | 46.2836 | 82.282 | 0.34076 | 6.144 | 2.633 | 0 | 0 |  |  |  | 0.11831 | 4.7323 | 6.144 |  | -0.93
[16 empty] | 45.8551 | 82.7106 | 0.32132 | 6.144 | 2.633 | 0 | 0 |  |  |  | 0.11804 | 4.7215 | 6.144 |  | -0.93
[16 empty] | 45.4265 | 83.1391 | 0.30363 | 6.144 | 2.633 | 0 | 0 |  |  |  | 0.11775 | 4.7099 | 6.144 |  | -0.93
[16 empty] | 44.998 | 83.5677 | 0.28746 | 6.144 | 2.633 | 0 | 0 |  |  |  | 0.11744 | 4.6974 | 6.144 |  | -0.93
[16 empty] | 44.5694 | 83.9963 | 0.27263 | 6.144 | 2.633 | 0 | 0 |  |  |  | 0.1171 | 4.6842 | 6.144 |  | -0.93
[16 empty] | 44.1409 | 84.4248 | 0.25897 | 6.144 | 2.633 | 0 | 0 |  |  |  | 0.1171 | 4.6842 | 6.144 |  | -0.93
[16 empty] | 43.7123 | 84.8534 | 0.24636 | 6.144 | 2.633 | 0 | 0 |  |  |  | 0.11675 | 4.6701 | 6.144 |  | -0.93
[16 empty] | 43.2838 | 85.2819 | 0.23468 | 6.144 | 2.633 | 0 | 0 |  |  |  | 0.11599 | 4.6396 | 6.144 |  | -0.93
[16 empty] | 42.8552 | 85.7105 | 0.22382 | 6.144 | 2.633 | 0 | 0 |  |  |  | 0.11558 | 4.6231 | 6.144 |  | -0.93
[16 empty] | 42.4267 | 86.139 | 0.21371 | 6.144 | 2.633 | 0 | 0 |  |  |  | 0.11514 | 4.6058 | 6.144 |  | -0.93
[16 empty] | 41.9981 | 86.5676 | 0.20428 | 6.144 | 2.633 | 0 | 0 |  |  |  | 0.11469 | 4.5876 | 6.144 |  | -0.93
[16 empty] | 41.5696 | 86.9961 | 0.19545 | 6.144 | 2.633 | 0 | 0 |  |  |  | 0.11422 | 4.5687 | 6.144 |  | -0.93
[16 empty] | 41.141 | 87.4247 | 0.18717 | 6.144 | 2.633 | 0 | 0 |  |  |  | 0.11372 | 4.5489 | 6.144 |  | -0.93
[16 empty] | 40.7125 | 87.8532 | 0.17939 | 6.144 | 2.633 | 0 | 0 |  |  |  | 0.11321 | 4.5283 | 6.144 |  | -0.93
[16 empty] | 40.2839 | 88.2818 | 0.17208 | 6.144 | 2.633 | 0 | 0 |  |  |  | 0.11267 | 4.5069 | 6.144 |  | -0.93
[16 empty] | 39.8554 | 88.7103 | 0.16518 | 6.144 | 2.633 | 0 | 0 |  |  |  | 0.11212 | 4.4846 | 6.144 |  | -0.93
[16 empty] | 39.4268 | 89.1389 | 0.15866 | 6.144 | 2.633 | 0 | 0 |  |  |  | 0.11154 | 4.4615 | 6.144 |  | -0.93
[16 empty] | 38.9983 | 89.5674 | 0.1525 | 6.144 | 2.633 | 0 | 0 |  |  |  | 0.11094 | 4.4376 | 6.144 |  | -0.93
[16 empty] | 38.5697 | 89.996 | 0.14666 | 6.144 | 2.633 | 0 | 0 |  |  |  | 0.11032 | 4.4129 | 6.144 |  | -0.93
[16 empty] | 38.1412 | 90.4245 | 0.14113 | 6.144 | 2.633 | 0 | 0 |  |  |  | 0.10968 | 4.3873 | 6.144 |  | -0.93
[16 empty] | 37.7126 | 90.8531 | 0.13587 | 6.144 | 2.633 | 0 | 0 |  |  |  | 0.10902 | 4.3609 | 6.144 |  | -0.93
[16 empty] | 37.2841 | 91.2816 | 0.13087 | 6.144 | 2.633 | 0 | 0 |  |  |  | 0.10834 | 4.3336 | 6.144 |  | -0.93
[16 empty] | 36.8555 | 91.7102 | 0.12611 | 6.144 | 2.633 | 0 | 0 |  |  |  | 0.10764 | 4.3055 | 6.144 |  | -0.93
[16 empty] | 36.4269 | 92.1387 | 0.12158 | 6.144 | 2.633 | 0 | 0 |  |  |  | 0.10691 | 4.2765 | 6.144 |  | -0.93
[16 empty] | 35.9984 | 92.5673 | 0.11725 | 6.144 | 2.633 | 0 | 0 |  |  |  | 0.10617 | 4.2467 | 6.144 |  | -0.93
[16 empty] | 35.5698 | 92.9958 | 0.11312 | 6.144 | 2.633 | 0 | 0 |  |  |  | 0.1054 | 4.2161 | 6.144 |  | -0.93
[16 empty] | 35.1413 | 93.4244 | 0.10917 | 6.144 | 2.633 | 0 | 0 |  |  |  | 0.10461 | 4.1846 | 6.144 |  | -0.93
[16 empty] | 34.7127 | 93.853 | 0.10539 | 6.144 | 2.633 | 0 | 0 |  |  |  | 0.10381 | 4.1522 | 6.144 |  | -0.93
[16 empty] | 34.2842 | 94.2815 | 0.10177 | 6.144 | 2.633 | 0 | 0 |  |  |  | 0.10298 | 4.119 | 6.144 |  | -0.93
[16 empty] | 33.8556 | 94.7101 | 0.098303 | 6.144 | 2.633 | 0 | 0 |  |  |  | 0.10212 | 4.0849 | 6.144 |  | -0.93
[16 empty] | 33.4271 | 95.1386 | 0.094975 | 6.144 | 2.633 | 0 | 0 |  |  |  | 0.10125 | 4.05 | 6.144 |  | -0.93
[16 empty] | 32.9985 | 95.5672 | 0.09178 | 6.144 | 2.633 | 0 | 0 |  |  |  | 0.10035 | 4.0142 | 6.144 |  | -0.93
[16 empty] | 32.57 | 95.9957 | 0.088711 | 6.144 | 2.633 | 0 | 0 |  |  |  | 0.099437 | 3.9775 | 6.144 |  | -0.93
[16 empty] | 32.1414 | 96.4243 | 0.08576 | 6.144 | 2.633 | 0 | 0 |  |  |  | 0.098498 | 3.9399 | 6.144 |  | -0.93
[16 empty] | 31.7129 | 96.8528 | 0.082921 | 6.144 | 2.633 | 0 | 0 |  |  |  | 0.097537 | 3.9015 | 6.144 |  | -0.93
[16 empty] | 31.2843 | 97.2814 | 0.080188 | 6.144 | 2.633 | 0 | 0 |  |  |  | 0.096554 | 3.8622 | 6.144 |  | -0.93
[16 empty] | 30.8558 | 97.7099 | 0.077555 | 6.144 | 2.633 | 0 | 0 |  |  |  | 0.095549 | 3.822 | 6.144 |  | -0.93
[16 empty] | 30.4272 | 98.1385 | 0.075016 | 6.0013 | 2.5719 | 0 | 0 |  |  |  | 0.094521 | 3.7809 | 6.144 |  | -0.93
[16 empty] | 29.9987 | 98.567 | 0.072568 | 5.8055 | 2.4879 | 0 | 0 |  |  |  | 0.093472 | 3.7389 | 6.0013 |  | -0.93
[16 empty] | 29.5701 | 98.9956 | 0.070206 | 5.6165 | 2.4069 | 0 | 0 |  |  |  | 0.0924 | 3.696 | 5.8055 |  | -0.93
[16 empty] | 29.1416 | 99.4241 | 0.067925 | 5.434 | 2.3287 | 0 | 0 |  |  |  | 0.091305 | 3.6522 | 5.6165 |  | -0.93
[16 empty] | 28.713 | 99.8527 | 0.065721 | 5.2577 | 2.2532 | 0 | 0 |  |  |  | 0.090188 | 3.6075 | 5.434 |  | -0.93
[16 empty] | 28.2845 | 100.2812 | 0.063591 | 5.0872 | 2.1801 |  | 0 |  |  |  | 0.089048 | 3.5619 | 5.2577 |  | -0.93
[16 empty] | 27.8559 | 100.7098 | 0.06153 | 4.9224 | 2.1095 |  | 0 |  |  |  | 0.087885 | 3.5154 | 5.0872 |  | -0.93
[16 empty] | 27.4273 | 101.1383 | 0.059537 | 4.763 | 2.0412 |  | 0 |  |  |  | 0.0867 | 3.468 | 4.9224 |  | -0.93
[16 empty] | 26.9988 | 101.5669 | 0.057608 | 4.6086 | 1.975 |  | 0 |  |  |  | 0.085491 | 3.4197 | 4.763 |  | -0.93
[16 empty] | 26.5702 | 101.9954 | 0.05574 | 4.4592 | 1.911 |  | 0 |  |  |  | 0.08426 | 3.3704 | 4.6086 |  | -0.93
[16 empty] | 26.1417 | 102.424 | 0.053929 | 4.3144 | 1.8489 |  | 0 |  |  |  | 0.083005 | 3.3202 | 4.4592 |  | -0.93
[16 empty] | 25.7131 | 102.8526 | 0.052175 | 4.174 | 1.7888 |  | 0 |  |  |  | 0.081727 | 3.2691 | 4.3144 |  | -0.93
[16 empty] | 25.2846 | 103.2811 | 0.050474 | 4.0379 | 1.7305 |  | 0 |  |  |  | 0.080426 | 3.217 | 4.174 |  | -0.93
[16 empty] | 24.856 | 103.7097 | 0.048824 | 3.9059 | 1.6739 |  | 0 |  |  |  | 0.079101 | 3.164 | 4.0379 |  | -0.93
[16 empty] | 24.4275 | 104.1382 | 0.047223 | 3.7778 | 1.619 |  | 0 |  |  |  | 0.077753 | 3.1101 | 3.9059 |  | -0.93
[16 empty] | 23.9989 | 104.5668 | 0.045669 | 3.6535 | 1.5657 |  | 0 |  |  |  | 0.076381 | 3.0552 | 3.7778 |  | -0.93
[16 empty] | 23.5704 | 104.9953 | 0.04416 | 3.5328 | 1.514 |  | 0 |  |  |  | 0.074985 | 2.9994 | 3.6535 |  | -0.93
[16 empty] | 23.1418 | 105.4239 | 0.042694 | 3.4155 | 1.4637 |  | 0 |  |  |  | 0.073565 | 2.9426 | 3.5328 |  | -0.93
[16 empty] | 22.7133 | 105.8524 | 0.04127 | 3.3016 | 1.4149 |  | 0 |  |  |  | 0.072121 | 2.8848 | 3.4155 |  | -0.93
[16 empty] | 22.2847 | 106.281 | 0.039885 | 3.1908 | 1.3674 |  | 0 |  |  |  | 0.070653 | 2.8261 | 3.3016 |  | -0.93
[16 empty] | 21.8562 | 106.7095 | 0.038539 | 3.0831 | 1.3213 |  | 0 |  |  |  | 0.069161 | 2.7664 | 3.1908 |  | -0.93
[16 empty] | 21.4276 | 107.1381 | 0.03723 | 2.9784 | 1.2764 |  | 0 |  |  |  | 0.067645 | 2.7058 | 3.0831 |  | -0.93
[16 empty] | 20.9991 | 107.5666 | 0.035956 | 2.8765 | 1.2327 |  | 0 |  |  |  | 0.066104 | 2.6441 | 2.9784 |  | -0.93
[16 empty] | 20.5705 | 107.9952 | 0.034716 | 2.7773 | 1.1902 |  | 0 |  |  |  | 0.064538 | 2.5815 | 2.8765 |  | -0.93
[16 empty] | 20.142 | 108.4237 | 0.03351 | 2.6808 | 1.1489 |  | 0 |  |  |  | 0.062948 | 2.5179 | 2.7773 |  | -0.93
[16 empty] | 19.7134 | 108.8523 | 0.032335 | 2.5868 | 1.1086 |  | 0 |  |  |  | 0.061333 | 2.4533 | 2.6808 |  | -0.93
[16 empty] | 19.2849 | 109.2808 | 0.031191 | 2.4953 | 1.0694 |  | 0 |  |  |  | 0.059692 | 2.3877 | 2.5868 |  | -0.93
[16 empty] | 18.8563 | 109.7094 | 0.030076 | 2.4061 | 1.0311 | [5 empty] | 0.058027 | 2.3211 | 2.4953 |  | -0.93
[16 empty] | 18.4277 | 110.1379 | 0.02899 | 2.3192 | 0.99391 | [5 empty] | 0.056337 | 2.2535 | 2.4061 |  | -0.93
[16 empty] | 17.9992 | 110.5665 | 0.027932 | 2.2346 | 0.95762 | [5 empty] | 0.054621 | 2.1849 | 2.3192 |  | -0.93
[16 empty] | 17.5706 | 110.995 | 0.0269 | 2.152 | 0.92225 | [5 empty] | 0.05288 | 2.1152 | 2.2346 |  | -0.93
[16 empty] | 17.1421 | 111.4236 | 0.025894 | 2.0715 | 0.88776 | [5 empty] | 0.051114 | 2.0446 | 2.152 |  | -0.93
[16 empty] | 16.7135 | 111.8522 | 0.024913 | 1.993 | 0.85412 | [5 empty] | 0.049322 | 1.9729 | 2.0715 |  | -0.93
[16 empty] | 16.285 | 112.2807 | 0.023956 | 1.9165 | 0.8213 | [5 empty] | 0.047504 | 1.9001 | 1.993 |  | -0.93
[16 empty] | 15.8564 | 112.7093 | 0.023022 | 1.8418 | 0.78929 | [5 empty] | 0.04566 | 1.8264 | 1.9165 |  | -0.93
[16 empty] | 15.4279 | 113.1378 | 0.022111 | 1.7689 | 0.75805 | [5 empty] | 0.04379 | 1.7516 | 1.8418 |  | -0.93
[16 empty] | 14.9993 | 113.5664 | 0.021221 | 1.6977 | 0.72756 | [5 empty] | 0.041894 | 1.6758 | 1.7689 |  | -0.93
[16 empty] | 14.5708 | 113.9949 | 0.020353 | 1.6283 | 0.6978 | [5 empty] | 0.039972 | 1.5989 | 1.6977 |  | -0.93
[16 empty] | 14.1422 | 114.4235 | 0.019506 | 1.5605 | 0.66874 | [5 empty] | 0.038023 | 1.5209 | 1.6283 |  | -0.93
[16 empty] | 13.7137 | 114.852 | 0.018678 | 1.4942 | 0.64036 | [5 empty] | 0.036048 | 1.4419 | 1.5605 |  | -0.93
[16 empty] | 13.2851 | 115.2806 | 0.01787 | 1.4296 | 0.61264 | [5 empty] | 0.034046 | 1.3618 | 1.4942 |  | -0.93
[16 empty] | 12.8566 | 115.7091 | 0.01708 | 1.3664 | 0.58557 | [5 empty] | 0.032017 | 1.2807 | 1.4296 |  | -0.93
[16 empty] | 12.428 | 116.1377 | 0.016308 | 1.3047 | 0.55912 | [5 empty] | 0.029962 | 1.1985 | 1.3664 |  | -0.93
[16 empty] | 11.9995 | 116.5662 | 0.015555 | 1.2444 | 0.53328 | [5 empty] | 0.02788 | 1.1152 | 1.3047 |  | -0.93
[16 empty] | 11.5709 | 116.9948 | 0.014818 | 1.1854 | 0.50802 | [5 empty] | 0.02577 | 1.0308 | 1.2444 |  | -0.93
[16 empty] | 11.1424 | 117.4233 | 0.014098 | 1.1278 | 0.48334 | [5 empty] | 0.023633 | 0.94534 | 1.1854 |  | -0.93
[16 empty] | 10.7138 | 117.8519 | 0.013394 | 1.0715 | 0.45921 | [5 empty] | 0.021469 | 0.85878 | 1.1278 |  | -0.93
[16 empty] | 10.2853 | 118.2804 | 0.012706 | 1.0165 | 0.43562 | [5 empty] | 0.019278 | 0.77112 | 1.0715 |  | -0.93
[16 empty] | 9.8567 | 118.709 | 0.012033 | 0.96266 | 0.41255 | [5 empty] | 0.017059 | 0.68235 | 1.0165 |  | -0.93
[16 empty] | 9.4282 | 119.1375 | 0.011375 | 0.91004 | 0.39 | [5 empty] | 0.014812 | 0.59248 | 0.96266 |  | -0.93
[16 empty] | 8.9996 | 119.5661 | 0.010732 | 0.85857 | 0.36794 | [5 empty] | 0.012537 | 0.5015 | 0.91004 |  | -0.93
[16 empty] | 8.571 | 119.9946 | 0.010103 | 0.80823 | 0.34637 | [5 empty] | 0.010235 | 0.4094 | 0.85857 |  | -0.93
[16 empty] | 8.1425 | 120.4232 | 0.0094875 | 0.759 | 0.32527 | [5 empty] | 0.0079044 | 0.31617 | 0.80823 |  | -0.93
[16 empty] | 7.7139 | 120.8517 | 0.0088854 | 0.71083 | 0.30463 | [5 empty] | 0.0055457 | 0.22183 | 0.759 |  | -0.93
[16 empty] | 7.2854 | 121.2803 | 0.0082964 | 0.66371 | 0.28443 | [5 empty] | 0.0031587 | 0.12635 | 0.71083 |  | -0.93
[16 empty] | 6.8568 | 121.7089 | 0.0077201 | 0.6176 | 0.26468 | [5 empty] | 0.00074343 | 0.029737 | 0.66371 |  | -0.93
[16 empty] | 6.4283 | 122.1374 | 0.0071562 | 0.57249 | 0.24534 | [5 empty] | 0 | 0 | 0.6176 |  | -0.93
[16 empty] | 5.9997 | 122.566 | 0.0066044 | 0.52835 | 0.22642 | [5 empty] | 0 | 0 | 0.57249 |  | -0.93
[16 empty] | 5.5712 | 122.9945 | 0.0060643 | 0.48515 | 0.20791 | [5 empty] | 0 | 0 | 0.52835 |  | -0.93
[16 empty] | 5.1426 | 123.4231 | 0.0055358 | 0.44287 | 0.18979 | [5 empty] | 0 | 0 | 0.48515 |  | -0.93
[16 empty] | 4.7141 | 123.8516 | 0.0050186 | 0.40149 | 0.17206 | [5 empty] | 0 | 0 | 0.44287 |  | -0.93
[16 empty] | 4.2855 | 124.2802 | 0.0045123 | 0.36098 | 0.1547 | [5 empty] | 0 | 0 | 0.40149 |  | -0.93
[16 empty] | 3.857 | 124.7087 | 0.0040167 | 0.32133 | 0.13771 | [5 empty] | 0 | 0 | 0.36098 |  | -0.93
[16 empty] | 3.4284 | 125.1373 | 0.0035315 | 0.28252 | 0.12108 | [5 empty] | 0 | 0 | 0.32133 |  | -0.93
[16 empty] | 2.9999 | 125.5658 | 0.0030566 | 0.24453 | 0.10479 | [5 empty] | 0 | 0 | 0.28252 |  | -0.93
[16 empty] | 2.5713 | 125.9944 | 0.0025917 | 0.20734 | 0.088855 | [5 empty] | 0 | 0 | 0.24453 |  | -0.93
[16 empty] | 2.1428 | 126.4229 | 0.0021366 | 0.17093 | 0.073251 | [5 empty] | 0 | 0 | 0.20734 |  | -0.93
[16 empty] | 1.7142 | 126.8515 | 0.001691 | 0.13528 | 0.057974 | [5 empty] | 0 | 0 | 0.17093 |  | -0.93
[16 empty] | 1.2857 | 127.28 | 0.0012547 | 0.10038 | 0.043017 | [5 empty] | 0 | 0 | 0.13528 |  | -0.93
[16 empty] | 0.8571 | 127.7086 | 0.0008276 | 0.066208 | 0.028373 | [5 empty] | 0 | 0 | 0.10038 |  | -0.93
[16 empty] | 0.42855 | 128.1371 | 0.00040942 | 0.032754 | 0.014037 | [5 empty] | 0 | 0 | 0.066208 |  | -0.93
[16 empty] | 0 | 128.5657 | 0 | 0 | 0 | [5 empty] | 0 | 0 | 0.032754 |  | -0.93
[16 empty] | 0 |  |  |  |  | F | 54.556 |  |  |  | 0 | 0 | 0 |  | -0.93
[28 empty] | 0 | 0 |  | -0.93
[28 empty] | 0 | 0 |  | -0.93
[28 empty] | 0 | 0 |  | -0.93
[28 empty] | 0 | 0 |  | -0.93
[28 empty] | 0 | 0 |  | -0.93
[28 empty] | 0 | 0 |  | -0.93
[28 empty] | 0 | 0 |  | -0.93
[28 empty] | 0 | 0 |  | -0.93
-0.93
-0.93
-0.93
-0.93
-0.93
-0.93
-0.93
-0.93
-0.93
-0.93
-0.93
-0.93
-0.93
-0.93
-0.93
-0.93
-0.93
-0.93
-0.93
-0.93
-0.93
-0.93
-0.93
-0.93
-0.93
-0.93
-0.93
-0.93
-0.93
-0.93
-0.93
-0.93
-0.93
-0.93
-0.93
-0.93
-0.93
-0.93
-0.93
-0.93
-0.93
-0.93
-0.93
-0.93
-0.93
-0.93
-0.93
-0.93
-0.93
-0.93
-0.93
-0.93

## Теплон
4.3.Расчёт тепловой напряжённости цилиндра
№п/п | Наименование параметра, расчётная формула | Обозначение |  |  | Обоснование выбора
4.3.1 | Температура : |  |  |  | Температура в системах охлажде-
| - в водяной системе охлажде-ния зарубашечного пространст-ва и крышки цилиндра | tохлв | 60 | tохлв | ния судовых двигателей обычно находится в пределах: tохлв=60-750С; 60-700С для судовых малооборотных дизелей.
| - в системеме охлаждения поршней | tохлп | 45 | tохлп | При охлаждении поршня водой, её температура находится в пределах tохлв=55-650С, при охлаждении маслом 45-500С
4.3.2 | Материал : |  |  |  | Материал деталей принимается в
| - крышки цилиндра |  |  |  | соответствии с прототипом.Обычно
| - поршня |  |  |  | у малооборотных и форсированных среднеоборотных двигателей порш-ни стальные; у высокооборотных двигателей поршни чаще изготав-ляются из алюминиевых сплавов. Крышки сложной конструкции отли-ваются из чугуна(у высокооборот-ных ДВС - из алюминия), крышки
простой формы изготавливаются из стали
4.3.3 | Толщина стенок расчётная : |  |  |  | Толщина стенок определяется по
| - крышки цилиндра | d кр | 0.0245 | d кр | чертежам деталей, в расчёте целе-
| - поршня | d п | 0.035 | d п | сообразно принимать максималь-
| - нагара со стороны газов | d наг | 0 | d наг | ную толщину. При отсутствии чер-
| - накипи со стороны охлаждения | d нак | 0 | d нак | тежей при масляном охлаждении поршня можно принять d п =(0,08-0,12)хD, где D - диаметр цилиндра. Толщина слоя нагара в условиях эксплуатации может достигать ве-личины (0,2-2,0)х10-3м, слоя накипи (0,5-6,0)х10-3м | 639.239
4.3.4 | Коэффициенты теплопроводности: |  |  |  | Коэффициенты теплопроводности для различных материалов могут | 709.8542
| - материала крышки | l кр | 200 | l кр | быть приняты в пределах:
| - материала поршня | l п | 190 | l п | чугун 125-200; сталь перлитного | 467.6697
| -нагара | l наг | 0.36 | l наг | класса 145-190; алюминиевые | 493.3882
| -накипи | l нак | 2.2 | l нак | сплавы 520-600 кДж/м.час.град. При этом с ростом температуры величина l снижается у чугуна и стали, у алюминиевых сплавов растёт. Для нагара можно принять 0,36-0,42; для накипи 2,2-7,2
4.3.5 | Коэффициенты теплоотдачи охлаждающей среде: |  |  |  | Обычно коэффициенты теплоотда-чи находятся в пределах охлаж-
| - в крышке | a охлкр | 10400 | a охлкрui | дающей воде 8400-10400, охлаж-
| - в поршне | a охлп | 6700 | a охлпpo | дающему маслу 4200-6700
4.3.6 | Весовой заряд воздуха и остаточных газов в цилиндре на линии сжатия: | G' | 0.32869 | G' | Протечками заряда на линии сжа-тия пренебрегаем. Параметры ра-бочего прцесса в точке (а) прини-маются по действительным данным или же по данным расчёта рабоче-го цикла.Газовая постоянная может быть принята равной R=0,287.
4.3.7 | Вес газов в цилиндре на линии расширения: | G'' | 0.33828 | G''g | Вес газов на линии расширения больше весового заряда на линии сжатия на величину цикловой подачи топлива
4.3.8 | Определение давления на ли-ниях сжатия Рх', расширения Рх" и соответствующие объё-мы цилиндра Vх для каждого расчётного положения колен-вала с выбранным шагом |  |  |  | Значения давления и объёма для каждого положения коленчатого вала принимаются по индикаторной диаграмме. Интервал значений ПКВ принят равным 100ПКВ
4.3.9 | Расчётная температура в цилиндре: |  |  |  | Температуры рассчитываютя с выб-ранным шагом в табл.4(графы 5,9).
| - на линии сжатия (участок ас) | Тx' |  | Тx' | Газовая постоянная R г =0,286
| - на линии расширения (участок zb) | Тх" |  | Тх"
4.3.10 | Расчётная температура в цилиндре на линии расширения (участок вн фазы свободного выпуска газов) | Тх" |  | Тх" | Конец фазы свободного выпуска точка(н) определён при расчёте газообмена(п.3.23). Параметры в точке (в) должны соответствовать их истинным значениям(п.3.15). Показатель политропы (m1) принят в п.3.24.
4.3.11 | Температура газов в цилиндре в момент нахождения поршня в НМТ | Тm | 529.7519 | Тm | Для двухтактных ДВС температура газов в НМТ может быть принята равной среднелогарифмической температуре в период фаз принуж-дённого выпуска -продувки.Для 4-тактных ДВС делается допущение, что на протяжении всего такта вы-талкивания температура газов не
изменяется и в момент начала продувки камеры сгорания равна величине Тн. В конце фазы продув-ки температура газов в цилиндре принимается равной Та, делается допущение, что эта температура не изменяется на протяжении всего такта всасывания.
В ВМТ, в период продувки четы-рёхтактного дизеля, температура принимается равной среднелога-рифмической в начале и в конце фазы.
4.3.12 | Расчётная диаграмма темпе-ратуры газов в цилиндре |  |  |  | Рассчитать температуру газов в цилиндре в период продувки прак-тически невозможно. Поэтому диаг-рамма температуры замыкается вручную плавной кривой после на-несения на диаграмму точек d, н, m и а. По этой плавной кривой оцениваются температуры на рас-
чётных интервалах, заканчивается заполнение граф 5 и 9 табл.4.
4.3.13 | Коэффициент теплоотдачи от газов к стенкам цилиндра | a г |  | a г | Коэффициенты теплоотдачи расчи-тываютя по приведённой "улучше-ной" формуле Эйхельберга для каждого расчётного интервала на линиях сжатия и расширения, и за-писываютя в графы 6 и 10 табл.4
4.3.14 | Произведение a г x Тг | a г x Тг |  | a г x Тг | Произведение a г x Тг для каждого расчётного интервала линий сжатия и расширения заносятся в графы 7 и 11 табл.4
4.3.15 | Средние значения параметров: |  |  |  | Средние значения параметров мо-
| - температуры газов в цилиндре | Тг | 758.5779 | Тг | гут быть найдены путём планимет-
| - коэффициента теплоотдачи | a г | 3192.851 | a г | рирования площадей под их графи-
| - произведение a г x Тг | a г x Тг | 3441.5599 | a г x Тг | ческими зависимостями в функции времени. Более просто и с доста-точной для практики точностью средние значения этих параметров можно найти, если просуммировать все значения на расчётных интер-валах и разделить сумму на кол-личество интервалов.
4.3.16 | Результирующая температура газов в цилиндре | Трез | 1077.8955 | Трез | Результирующая температура га-зов всегда больше средней темпе-ратуры газов в цилиндре за цикл.
4.3.17 | Расчётные коэффициенты теплопередачи: |  |  |  | Расчёт коэффициентов теплоотда-чи проводится для общего случая
| - для крышки цилиндров | Ккр | 1880.2168 | Ккр | 5-слойной эквивалентной стенки,
| - для головки поршня | Кп | 1546.3982 | Кп | когда имеется нагар со стороны га-зов и накипь со стороны охлажде-ния. При отсутствии нагара и наки-пи, стенка становится 3-слойной, расчётные формулы упрощаются.
4.3.18 | Удельный тепловой поток: |  |  |  | При расчёте теплового потока Тохлкр
| - через крышку | gкр | 1400565.1547 | gкр | и Тохлп подставляются в градусах
| - через головку поршня | gп | 1175101.1262 | gп | Кельвина с учетом п.4.1, где тем-пературы даны в градусах Цельсия
4.3.19 | Расчетные температуры стенок со стороны газов: |  |  |  | В судовых дизелях температура не превышает значений:
| - крышки цилиндра | Ткр1 | 639.239 | Ткр1 | крышки 600-650 К
| - поршня | Тп1 | 709.8542 | Тп1 | поршня 720-770 К Расчёт вёлся с учётом нагара.
4.3.20 | Расчётные температуры со стороны охлаждения: |  |  |  | Температура поршня при масляном охлаждении не должна превышать
| - крышки цилиндра | Ткр2 | 467.6697 | Ткр2 | предела при котором масло поли-
| - поршня | Тп2 | 493.3882 | Тп2 | меризуется 500-530 К
4.3.21 | Градиенты температур: |  |  |  | Считается нормальным на устано-
| - в стенке крышки | DТкр/dкр | 7002.8258 | DТкр/dкр | вившихся режимах полной мощ-
| - в стенке головки поршня | DТп/dп | 6184.7428 | DТп/dп | ности, если градиенты температур не превышают значений (4-5)х103 К/м
[10 empty] | Сжатие |  |  |  | Расширение
[8 empty] | j | Vx | Px' | Tx' | a г' | a г' x Тг | Px" | Тх" | a г'' | a г'' x Тг
[8 empty] | 0ПКВ | м3 | МПа | К | кДж/м2ч.к | кДж/м2ч | МПа | К | кДж/м2ч.к | кДж/м2ч
[6 empty] | 28.9758 | 1 | 0 | 0.0074083 | 11.3266 | 889.5002 | 7613.0377 | 6771.7984 | 14 | 1072.014 | 9291.8094 | 9960.9496
[6 empty] | 27.5523 | 2 | 5 | 0.0076965 | 10.7496 | 877.0288 | 7364.4287 | 6458.8161 | 14 | 1113.7146 | 9470.8079 | 10547.7771
[6 empty] | 23.9545 | 3 | 10 | 0.0085572 | 9.2965 | 843.2953 | 6715.6149 | 5663.2468 | 14 | 1238.2609 | 9986.3355 | 12365.6888
[6 empty] | 19.5558 | 4 | 15 | 0.0099789 | 7.5313 | 796.6753 | 5875.0462 | 4680.5042 | 14 | 1443.9909 | 10784.0602 | 15572.0851
[6 empty] | 15.4274 | 5 | 20 | 0.011943 | 5.8882 | 745.4439 | 5025.0027 | 3745.8578 | 14 | 1728.151 | 11797.5251 | 20387.9047
[6 empty] | 12.0268 | 6 | 25 | 0.014422 | 4.5473 | 695.1891 | 4264.441 | 2964.593 | 12.0268 | 1792.7918 | 11137.2229 | 19966.7222
[6 empty] | 9.3991 | 7 | 30 | 0.017383 | 3.5207 | 648.7721 | 3624.9014 | 2351.735 | 9.3991 | 1688.7859 | 9555.7882 | 16137.6801
[6 empty] | 7.4231 | 8 | 35 | 0.020787 | 2.7558 | 607.2415 | 3102.7024 | 1884.0896 | 7.4231 | 1594.874 | 8252.6413 | 13161.923
[6 empty] | 5.948 | 9 | 40 | 0.024585 | 2.1897 | 570.6788 | 2681.1734 | 1530.0888 | 5.948 | 1511.4759 | 7191.5467 | 10869.8497
[6 empty] | 4.843 | 10 | 45 | 0.028727 | 1.7691 | 538.7324 | 2341.5163 | 1261.4506 | 4.843 | 1438.0151 | 6329.5886 | 9102.0442
[6 empty] | 4.008 | 11 | 50 | 0.033155 | 1.4536 | 510.9002 | 2066.9463 | 1056.0033 | 4.008 | 1373.5346 | 5627.5661 | 7729.6566
[6 empty] | 3.37 | 12 | 55 | 0.037809 | 1.2142 | 486.6643 | 1843.7419 | 897.2834 | 3.37 | 1316.9983 | 5052.9359 | 6654.7082
[7 empty] | 13 | 60 | 0.042626 | 1.0303 | 465.5461 | 1661.1053 | 773.3211 | 2.8767 | 1267.4244 | 4579.7782 | 5804.5227
[7 empty] | 14 | 65 | 0.04754 | 0.88723 | 447.1252 | 1510.6698 | 675.4585 | 2.4908 | 1223.9337 | 4187.8028 | 5125.5929
[7 empty] | 15 | 70 | 0.052489 | 0.77468 | 431.0401 | 1385.9776 | 597.412 | 2.1856 | 1185.7596 | 3861.207 | 4578.4635
[7 empty] | 16 | 75 | 0.057409 | 0.68518 | 416.9833 | 1282.0323 | 534.586 | 1.9418 | 1152.2412 | 3587.663 | 4133.8533
[7 empty] | 17 | 80 | 0.062244 | 0.61333 | 404.6929 | 1194.9443 | 483.5854 | 1.7452 | 1122.8097 | 3357.5011 | 3769.8348
[7 empty] | 18 | 85 | 0.066941 | 0.55516 | 393.9456 | 1121.6617 | 441.8736 | 1.5854 | 1096.9743 | 3163.079 | 3469.8163
[7 empty] | 19 | 90 | 0.071454 | 0.50769 | 384.5496 | 1059.768 | 407.5334 | 1.4546 | 1074.3094 | 2998.3041 | 3221.1063
[6 empty] | 0.4687 | 20 | 95 | 0.075745 | 0.4687 | 376.3396 | 1007.3321 | 379.0989 | 1.3468 | 1054.4437 | 2858.2757 | 3013.8909
[6 empty] | 0.43649 | 21 | 100 | 0.079786 | 0.43649 | 369.1715 | 962.7972 | 355.4373 | 1.2575 | 1033.4332 | 2734.2356 | 2825.65
[6 empty] | 0.40974 | 22 | 105 | 0.083556 | 0.40974 | 362.9198 | 924.8979 | 335.6638 | 1.124 | 1007.0129 | 2551.7783 | 2569.6738
[6 empty] | 0.38743 | 23 | 110 | 0.08704 | 0.38743 | 357.4747 | 892.599 | 319.0816 | 0.98654 | 977.1448 | 2354.9043 | 2301.0825
[6 empty] | 0.36877 | 24 | 115 | 0.090234 | 0.36877 | 352.74 | 865.0487 | 305.1373 | 0.80174 | 931.4751 | 2072.7144 | 1930.6818
[6 empty] | 0.35311 | 25 | 120 | 0.093137 | 0.36267 | 358.0672 | 864.32 | 309.4846 | 0.6664 | 892.5663 | 1849.797 | 1651.0664
[6 empty] | 0.33996 | 26 | 125 | 0.095753 | 0.36267 | 368.1263 | 876.3765 | 322.6172 | 0.59305 | 868.8668 | 1721.7022 | 1495.93
[6 empty] | 0.32891 | 27 | 130 | 0.098091 | 0.36267 | 377.1144 | 887.0107 | 334.5045 | 0.52659 | 845.3597 | 1600.2712 | 1352.8047
[6 empty] | 0.31964 | 28 | 135 | 0.10016 | 0.36267 | 385.0702 | 896.3182 | 345.1454 | 0.41914 | 801.9884 | 1390.5855 | 1115.2335
[6 empty] | 0.31188 | 29 | 140 | 0.10197 | 0.36267 | 392.0368 | 904.3899 | 354.5541 | 0.36267 | 382.2531 | 893.0336 | 341.3649
[6 empty] | 0.30543 | 30 | 145 | 0.10354 | 0.36267 | 398.0588 | 911.3096 | 362.7548 | 0.36267 | 388.1249 | 899.8664 | 349.2605
[6 empty] | 0.30013 | 31 | 150 | 0.10487 | 0.36267 | 403.1796 | 917.1525 | 369.7772 | 0.36267 | 393.1178 | 905.636 | 356.0216
[6 empty] | 0.29584 | 32 | 155 | 0.10598 | 0.36267 | 407.4393 | 921.9847 | 375.6528 | 0.36267 | 397.2712 | 910.4075 | 361.6787
[6 empty] | 0.29246 | 33 | 160 | 0.10687 | 0.36267 | 410.8735 | 925.8622 | 380.4123 | 0.36267 | 400.6197 | 914.2363 | 366.2611
[6 empty] | 0.28991 | 34 | 165 | 0.10756 | 0.36267 | 413.5124 | 928.8307 | 384.0831 | 0.36267 | 403.1928 | 917.1675 | 369.7953
[6 empty] | 0.28812 | 35 | 170 | 0.10804 | 0.36267 | 415.38 | 930.9258 | 386.6879 | 0.36267 | 405.0137 | 919.2363 | 372.3033
[6 empty] | 0.28707 | 36 | 175 | 0.10833 | 0.36267 | 416.4935 | 932.1728 | 388.2439 | 0.36267 | 406.0995 | 920.4676 | 373.8014
[6 empty] | 0.28672 | 37 | 180 | 0.10843 | 0.36267 | 416.8635 | 932.5867 | 388.7614 | 0.36267 | 975.8551 | 1426.8718 | 1392.4202
#REF!

## Динамика
3 Расчет динамики и уравновешанности
Таблица3
1 | 2 | 3 | 4 | 5 | 6 | 3
А,Исходные данные:
1 | Основные размеры:
| диаметр цилиндра | D | м |  | 0.35 | D
| ход поршня | S | м |  | 1.05 | S
| диаметр рамовой шейки | dp | м |  | 0.68 | dp
| диаметр мотылевой шейки | dм | м |  | 0.68 | dм
| диаметр головного подшипника | dг | м |  | 0.6 | dг
| длина рамового подшипника | lp | м |  | 0.2 | lp |  | 0.22323
| длина мотылевого подшипника | lм | м |  | 0.16 | lм |  | 0.2496
| длина головного подшипника | lг | м |  | 0.5 | lг
| длина шатуна | L | м |  | 1.05 | L
| межосевое расстояние цилиндров | A | м |  | 0.8 | A
| толщина щек коленвала | h | м |  | 0.22 | h
| среднее индикаторное давление | Pi | МПа |  | 1.9048 | Pi
| частота вращения | n | об/мин |  | 210 | n
| масса шатуна с головками | Мш | кг |  | 800 | Мш
| масса поршня со штоком | Мп | кг |  | 450 | Мп
| масса крейцкопфа | Мкр | кг |  | 550 | Мкр
Массы элементов коленвала :
| мотылевой шейки | Ммш | кг | Ммш=(pdм2/4)lмrст | 453.004 | Ммш
| рамовой шейки | Мрш | кг | Мрш=(pdp2/4)lprст | 566.255 | Мрш
| щеки кривошипа | Мщ | кг | Мщ=Vщrст | 870 | Мщ
| противовесов | Мпр | кг |  | 0 | Мпр
2 | Расстояние от оси коленвала | rщ | м | rщ=0,5R | 0.2625 | rщ |  | масса маховика |  | 0 | кг
| до центра тяжести щеки | [6 empty] | нар радиус |  | 0 | м
3 | Расстояние от оси коленвала | rпр | м |  | 0 | rпр |  | внутр радиус |  | 0 | м
до центра тяжести противовесов
4 | Расстояние от центра тяжести | [6 empty] | радиус инерции маховика
| шатуна до оси мотылевой шейки, | LR/L | м |  | 0.5 | LR/L |  |  |  | 0 | м
отнесенное к длинне шатуна
5 | Массы частей шатуна : | [6 empty] | толщ мах |  | 0 | м
| поступательно движущихся частей | Мшs | кг | Мшs=Мш*(LR/L) | 400 | Мшs
| вращательно движущиеся части | Мшr | кг | Мшr=Мш-Мшs | 400 | Мшr
6 | Общая масса поступательно движу- | Мs | кг | Мs=Mп+Мкр+Мшs | 1400 | Мs
щихся частей цилиндра
7 | Приведенная к радиусу кривошипа | MR | кг | MR=MшR+Mмш+Мщ* | 1288.004 | MRд
| масса вращающихся деталей ц-ра |  |  | *(rщ/R)-Mпр*(rпр/R)
8 | Удельные массы :
| поступательно движущихся частей | ms | кг/см2 | ms=Ms/(Fп*104) | 1.4559 | ms
| вращательно движущиеся части | mr | кг/см2 | mr=Mr/(Fп*104) | 1.3394 | mr
| вращающиеся части шатуна | mшR | кг/см2 | mшr=Mшr/(Fп*104) | 0.41596 | mшR
| маховика |  | кг/см2 |  | 0
Продолжение таблицы 3
Б, Расчет сил динамики
9 | Поправка Брикса | ОО1 | м |  | 0.13125 | ОО1
10 | Отношение радиуса кривошипа к | l |  | l=R/L | 0.5 | l
длине шатуна
11 | Угловая скорость вращения | w | 1/c | w=pn/30 | 21.98 | w
коленчатого вала
12 | Силы инерции поступательно
движущихся частей :
| ВМТ | Pj | МПа | Pj=ms*R*w2*(1+l)* | 5.539 | Pj
*10-2
| НМТ | Pj | МПа | Pj=ms*R*w2*(1-l)* | 1.8463 | Pj
*10-2
| ордината EF | EF | МПа | EF=3*ms*R*w2*l* | 5.539 | EF
*10-2
13 | Силы веса поступательно движу- | Pg | МПа | Pg=ms*0,0981 | 0.14282 | Pgrav
щихся частей , отнесенные к
единице площади поршня
Строим индикаторную диаграмму, диаграммму проф.Брикса,диаграмму Толле
14 | Угол заклинки кривошипа | y | град ПКВ | y=360*m/i | 60 | yз
15 | Шаг разбивки | Df | град ПКВ |  | 10 | Df
16 | Площадь | F | мм2 |  | 14800 | F
| Длина абсцисс | l | мм |  | 360 | l
| Масштаб оси ординат | Mp | МПа/мм |  | 0.1 | Mp |  | 3000-2800 мм
| Среднее касательное усилие | TS | МПа | TS=F*Mp/l | 4.1111 | TS
17 | Индикаторная мощность по данным | Niд | кВт | Niд=Te*Fd*2p*R*n/0,06 | 4564.2896 | Niд
расчета динамики
18 | Расхождение расчетных значений | dNi | % | dNiД=(Ni-NiД)*100/Ni | -11.9888 | dNi
Ni
В, Расчет степени неравномерности вращения коленчатого вала
19 | Моменты инерции элементов колен-
вала:
| мотылевой шейки с вращающейся | JR | кг м2 | JR=(Mмш+МшR)R2 | 235.1092 | JR
массой шатуна
| щеки коленвала | Jщ | кг м2 | Jщ=Мщrщ2 | 59.9484 | Jщ
| рамовой шейки | Jрш | кг м2 | Jрш=Мршr2рш/2 | 65.4591 | Jрш
| маховика | Jм | кг м2 |  | 0 | Jм
20 | Сумарный момент инерции вращаю-
| щихся частей | J | кг м2 | J=JRi+2Jщi+Jрщ(i+1) | 2588.2502 | J
21 | Площадь под линией Те на длине
| j=3600 ПКВ | F | мм2 |  | 14800 | Ftr | 1310
21 | Площадь Df наибольшей площади | Df | мм2 |  | 482.1536 | Dfkl | -10.6974
под кривой ТS(f) от линии ТS
22 | Масштабы осей диаграммы сумар-
ных касательных усилий для рас-
чета работы
| оси ординат | mp | МПа/мм |  | 0.1 | mp
| оси абсцисс | mf | м/мм | mj=2pR/Lд | 0.0091627 | mf
23 | Масштаб площади для расчета | mA | МПа*м/мм2 | mA=mpmj | 0.00091627 | mA
работы
Продолжение таблицы3
24 | Величина избыточной работы | DA | МПa*м3 | DA=Df*Fп*mA | 0.042505 | DA
25 | Степень неравномерности вращения
| коленвала,найденная ч/з отношение | d |  | d=5,48*106*(Ni/Jn3)* | 0.030356 | d
| площадей под кривой Те(f) |  |  | *(Df/F)
26 | Степень неравномерности вращения | d |  | d=DA*106/Jw2 | 0.033992 | d
коленвала
27 | Расхождение расчетных значений d | Dd | % | Dd=d-d/d*100% | -10.6974 | Dd
Г, Определение давлений в подшипниках
28 | Расчетные площади подшипников
двигателя
| головного | fг | м2 | fг=dгlгiп | 0.6 | fг
| мотылевого | fм | м2 | fм=dмlм | 0.1088 | fм
29 | Максимальные давления в подшип-
никах в пусковом положении
| в головном | Кmaxг | МПа | Кmaxго=PzFп/fг | 2.2449 | Кmaxг
| в мотылевом | Кmaxм | МПа | Кmaxмо=PzFп/fм | 12.3802 | Кmaxм
30 | Величина центробежной силы,дей-
| ствующей на мотылевую шейку при | Рцjм | МПа | Рцjм=mшRRw210-2 | 1.055 | Рцjм
работе двигателя
31 | Строим полярную векторную диаграмму удельных давлений в мотылевом подшипнике
при работе двигателя
32 | Строим резервную диаграмму удельных давлений на мотылевую шейку, находим вели-
чины max Pmaxм и среднего Рсрм удельного давления при работе двигателя
| Pмaxм= | 6.15 | Рсрм= | 1.8 |  | 6.15
33 | Давление,отнесенное к единице рас-
четной площади мотыл. подшипника
| максимальное | Кmaxм | МПа | Кmaxм=РmaxмFп/fм | 5.4384 | Кmaxмo
| среднее | Ксрм | МПа | Ксрм=РсрмFп/fм | 1.5917 | Ксрм
34 | Отношение давлений |  |  | Кmaxм/Ксрм | 3.4167
Д, Анализ уравновешанности двигателя
35 | Величины сил инерции, определяю-
щих уравновешанность цилиндра
| центробежных | Рцj | H | Рцj=MRRw2 | 326687.0371 | Рцj | 4.6 | см
| поступательно движущихся масс | PIj | H | РIj=MsRw2 | 355093.494 | PIj | 5 | см
1-го порядка
| поступательно движущихся масс | PIIj | H | РIIj=MsRlw2 | 177546.747 | PIIj | 2.5 | см
2-го порядка
36 | Масштаб сил инерции для построе- | Mpj | H/см |  | 71018.6988 | Mpj | 71018.6988
ния многоугольников
37 | Строим сх. кривошипов 1и2порядка
38 | Строим силовые многоугольники | SРцj |  |  | 0 | SРцj
| сил инерции, определяем сумарные | SРIj |  |  | 0 | SРIj
| неуравновешанные силы | SРIIj |  |  | 0 | SРIIj
39 | Выбираем плоскость отсчета момен-
| тов сил инерции при анализе урав- | l1 |  | l1=l7 | 2.4 | l1
| новешанности по моментам,опреде- | l2 |  | l2=l6 | 1.6 | l2
| ляем плечи действия сил инерции ци | l3 |  | l3=l5 | 0.8 | l3
| линдров отн.пл-ти отсчета. |  |  | l8 | 3.2 | l8
Продолжение таблицы3
40 | Величины моментов от сил инерции
цилиндров относ. плоскости отсчета
| моменты от центробежных сил | Мцj1,7 | Н*м | Мцj1=Pцj*l1 | 784048.8892 | Мцj1,7 |  | 10 | 78404.8889 | масштабы | 10
|  | Мцj2,6 | Н*м | Мцj2=Pцj*l2 | 522699.2594 | Мцj2,6 | 87116.5432 | 6.6667 |  |  | 6.6667
|  | Мцj3,5 | Н*м | Мцj3=Pцj*l3 | 261349.6297 | Мцj3,5 |  | 3.3333 |  |  | 3.3333
|  | Мцj8 | Н*м | Мцj3=Pцj*l4 | 1045398.5189 | Мцj8 |  | 13.3333 |  |  | 13.3333
| моменты от сил инерции 1 порядка | МIj1,7 | Н*м | МIj1=PIj*l1 | 852224.3856 | МIj3,5 |  | 10 | 85222.4386 |  | 10
|  | Мl2,6 | Н*м | МIj2=PIj*l2 | 568149.5904 | Мij2,6 | 94691.5984 | 6.6667 |  |  | 6.6667 | см черт
|  | Мl3,5 | Н*м | МIj3=PIj*l3 | 284074.7952 |  |  | 3.3333 |  |  | 3.3333
|  | Мl8 | Н*м | МIj3=PIj*l4 | 1136299.1808 |  |  | 13.3333
| моменты от сил инерции 2 порядка | МIIj1,7 | Н*м | МIIj1=PIIj*l1 | 426112.1928 | МIIj3,5 |  | 10 | 42611.2193 |  | 10
|  | МIIj2,6 | Н*м | МIIj2=PIIj*l2 | 284074.7952 | МIIj2,6 | 47345.7992 | 6.6667 |  |  | 6.6667
|  | МIIj3,5 | Н*м | МIIj3=PIIj*l3 | 142037.3976 | МIIj3,5 |  | 3.3333 |  |  | 3.3333
|  | МIIj8 | Н*м | МIIj3=PIIj*l4 | 568149.5904 |  |  | 13.3333
41 | Масштаб моментов сил инерции при | Mцмj | Н*м/см |  | 78404.8889 | Mцмj |  |  | mr | 0.61539 | SMцjп
| построении силовых многоугольни- | МIмj | Н*м/см |  | 85222.4386 | МIмj |  | SMцjд | -426112.1928 |  | 482492.8213
|  | MIIмj | Н*м/см |  | 42611.2193 | MIIмj |  | SMцjф | -226335.4186 |  | 6.1539 | 0
42 | Строим силовые многоугольники | SMцj | Н*м |  | 125447.8223 | SMцj |  |  | ml | 0.61539 | SMIjп
| моментов от сил инерции,находим | SMIj | Н*м |  | 55394.5851 | SMIj |  | SMIjд | -426112.1928 |  | 492031.9784
| результирующие моменты | SMIIj | Н*м |  | 0 | SMIIj |  | SMIjф | -246015.9892 |  | 5.7735
43 | Усилие от max суммарной касатель- | TmaxSф | Н | TmaxSф=TmaxS*106(R/ld)Fп | 268626.8812 | TmaxSф |  |  | mll | 13.8 | SMIIjп
| ной силы TmaxS | [6 empty] | SMIIjд | 1960122.2229 |  | 2263354.1861
44 | Максимальное значение крутящего | Мmaxкр | Н | Мmaxкр=ТmaxSFпR*106 | 295489.5694 | Мmaxкр |  | SMIIjф | -1131677.093 |  | 53.1164
момента двигателя
45 | Увеличение нагрузки на фундамент
двигателя из-за неуравновешанных
моментов сил инерции(по сравнению
с max опрокидывающим моментом)
| момента центробежных сил | ddцм |  | ddцм=(Мmaxкр+SMцj)/Mmaxкр | 1.4245 | ddцм
| момента от сил инерции 1 порядка | ddIм |  | ddIм=(Мmaxкр+SMIj)/Mmaxкр | 1.3139 | ddIм
| момента от сил инерции 2 порядка | ddIIм |  | ddIIм=(Мmaxкр+SMIIj)/Mmaxкр | 1 | ddIIм
47 | Габаритные размеры двигателя: |  | Задается по прототипу или
| длинна, мм | L | L= |  | 10900
| ширина, мм | B | B= |  | 3800
| высота, мм | H | H= |  | 7000
48 | Масса двигателя, кг | Мдв | Задается по прототипу или
|  |  | Мдв= | Ge*Ne | 117000
49 | Удельный вес двигателя, | Ge | Для 2-х находится в пределах
| кг/кВт |  | (20-35) |  | 30
50 | Критерий А.М. Каца x= | 1/Mдв/D/w^2*(Рl+0,25*Pll+6*L*(Ml+0,25*Mll)/(L^2+H^2))
1.0912e-06
| h= | 1/Mдв/D/w^2*(Pц+6*L*Mц/(L^2+B^2)) |  |  | 3.4904e-06

## Прочность
Расчет прочности основных деталей ДВС
Таблица4
1 |  | 2 | 3 |  | 4 |  | 5
| А.Расчет коленвала | [8 empty] | Определяем расчетное колено в 1-ом расчетном положении
1 | Расетную схему коленвала | [8 empty] | N цил. | 0 |  | 45o |  | 90o |  | 135o |  | 180o |  | 225o |  | 270o |  | 315o |  | 360o
2 | Min диаметр рамовых и мотыле- | [9 empty] | Pz= | 14
| вых шеек по требованиям |  | см |  |  |  | 52.6743 | 528.2756 |  | 1 | T= | 0 | 1.9852 |  | 3.1065 |  | 1.2113 |  | 2.436e-16 |  | -1.2113 |  | -2.1595 |  | 1.0099 |  | -1.3699e-15
| Регистра России | [5 empty] | 0.88351 |  |  |  | Tсум= | 0
| Предел прочности |  | кг/мм2 |  | sв |  | 80 | sв | [14 empty] | Pz= | 14
[5 empty] | f |  | 6.82 |  |  | 2 | 3.1065 |  | 1.2113 |  | 2.436e-16 |  | -1.2113 |  | -2.1595 |  | 1.0099 |  | T= | 0 | 1.9852 |  | 3.1065
| толщина щеки |  | м |  | h=0,5(A-lм-lp) |  | 0.22 | [15 empty] | Tсум= | -2.1595
|  |  | м |  | a=1/2lp |  | 0.1 | [7 empty] | Pz= | 14
| толщина обхвата шейки щекой | [5 empty] | 0.41843 |  |  | 3 | -2.1595 |  | 1.0099 |  | T= | 0 | 1.9852 |  | 3.1065 |  | 1.2113 |  | 2.436e-16 |  | -1.2113 |  | -2.1595
|  |  | м |  | b=dм+2d |  | 1.5169 | [7 empty] | Tсум= | 3.1065
|  |  | м |  | c=0,5(lp+h) |  | 0.21 | [11 empty] | Pz= | 14
| Степень форсировки двигателя |  |  |  | t=8,5+Pi |  | 27.7214 |  |  | 4 | 2.436e-16 |  | -1.2113 |  | -2.1595 |  | 1.0099 |  | T= | 0 | 1.9852 |  | 3.1065 |  | 1.2113 |  | 2.436e-16
| Max давление в цилиндре |  | кг/см2 |  | Pz |  | 140 | [11 empty] | Tсум= | 0.94693
[17 empty] | Pz= | 14
[10 empty] | 5 | -1.2113 |  | -2.1595 |  | 1.0099 |  | T= | 0 | 1.9852 |  | 3.1065 |  | 1.2113 |  | 2.436e-16 |  | -1.2113
[17 empty] | Tсум= | 2.9951
[21 empty] | Pz= | 14
[10 empty] | 6 | 1.2113 |  | 2.436e-16 |  | -1.2113 |  | -2.1595 |  | 1.0099 |  | T= | 0 | 1.9852 |  | 3.1065 |  | 1.2113
[21 empty] | Tсум= | 6.1016
[13 empty] | Pz= | 14
[10 empty] | 7 | 1.0099 |  | T= | 0 | 1.9852 |  | 3.1065 |  | 1.2113 |  | 2.436e-16 |  | -1.2113 |  | -2.1595 |  | 1.0099
[13 empty] | Tсум= | 0.83559
[25 empty] | Pz= | 14
4 | Моменты сопроивления изгибу: | [8 empty] | 8 | 1.9852 |  | 3.1065 |  | 1.2113 |  | 2.436e-16 |  | -1.2113 |  | -2.1595 |  | 1.0099 |  | T= | 0 | 1.9852
| рамовой шейки |  | м3 |  | Wрам=0,1d3p |  | 0.031443 | [17 empty] | Tсум= | 3.9421
| мотылевойшейки |  | м3 |  | Wрам=Wм |  | 0.031443
| щеки (от усилия Рz) |  | м3 |  | W/щ=bh2/6 |  | 0.012236 | [7 empty] | расчетным является 6 колено
| щеки (от усилия крутящего |  | м3 |  | W//щ=hb2/6 |  | 0.084364
момента)
5 | Моменты сопротивления
кручению:
| рамовой шейки |  | м3 |  | Wpрам=0,2d3p |  | 0.062886
| мотылевойшейки |  | м3 |  | Wpм=Wpрам |  | 0.062886
6 | Скручивающий момент на рас- |  | МН м |  | Мк=STmaxFпR |  | 0.3082
четном колене в S-м положении
7 | Изгибающий момент:
| на рамовой шейке |  | МН м |  | Мир=0,5PzFпa |  | 0.067348
| на мотылевой шейке |  | МН м |  | Мим=0,5PzFп0,5A |  | 0.26939
| на щеке колена |  | МН м |  | Мищ=0,5PzFпс |  | 0.14143
8 | Напряжения кручению:
| в рамовой шейке |  | МПа |  | tкр=Мк/Wррам |  | 4.9009
| в мотылевой шейке |  | МПа |  | tкр=tкм |  | 4.9009
9 | Напряжения изгибу:
| на рамовой шейке |  | МПа |  | sир=Мир/Wрам |  | 2.1419
| на мотылевой шейке |  | МПа |  | sим=Мим/Wм |  | 8.5676
| в щеке (от реакции Pz) |  | МПа |  | s/ищ=Мищ/W/щ |  | 11.5586
| в щеке (от крутящего момента) |  | МПа |  | s//ищ=Мк/W//щ |  | 3.6532
Продолжение таблицы4
10 | Напряжения сжатия в щеке |  | МПа |  | sсж=PzFп/2bh |  | 2.0182 |  |  | Определяем расчетное колено в 2-ом расчетном положении
11 | Max S-е напряжение в щеке |  | МПа |  | sщ=s/ищ+s//ищ+sсж |  | 17.23 |  |  | N цил. | 21o |  | 66o |  | 111o |  | 156o |  | 201o |  | 246o |  | 291o |  | 336o
12 | Сложное напряжение: | [8 empty] | 1 | T= | 4.7483 | 2.2033 |  | 2.688 |  | 0.4949 |  | -0.41774 |  | -2.0543 |  | -0.72915 |  | 0.0083791
| в рамовой шейке |  | МПа |  |  |  | 10.0331 |  |  |  | Tсум= | 0
[10 empty] | 2 | 2.688 |  | 0.4949 |  | -0.41774 |  | -2.0543 |  | -0.72915 |  | 0.0083791 |  | T= | 4.7483 | 2.2033
| в мотылевой шейке |  | МПа |  |  |  | 13.0184 | [15 empty] | Tсум= | -0.72915
[10 empty] | 3 | -0.72915 |  | 0.0083791 |  | T= | 4.7483 | 2.2033 |  | 2.688 |  | 0.4949 |  | -0.41774 |  | -2.0543
[15 empty] | Tсум= | 2.2703
[10 empty] | 4 | -0.41774 |  | -2.0543 |  | -0.72915 |  | 0.0083791 |  | T= | 4.7483 | 2.2033 |  | 2.688 |  | 0.4949
[19 empty] | Tсум= | 1.5411
[10 empty] | 5 | -2.0543 |  | -0.72915 |  | 0.0083791 |  | T= | 4.7483 | 2.2033 |  | 2.688 |  | 0.4949 |  | -0.41774
[17 empty] | Tсум= | 0.65231
[10 empty] | 6 | 0.4949 |  | -0.41774 |  | -2.0543 |  | -0.72915 |  | 0.0083791 |  | T= | 4.7483 | 2.2033 |  | 2.688
[21 empty] | Tсум= | 3.3403
[10 empty] | 7 | 0.0083791 |  | T= | 4.7483 | 2.2033 |  | 2.688 |  | 0.4949 |  | -0.41774 |  | -2.0543 |  | -0.72915
14 | Давление радиальных сил, дей- | [11 empty] | Tсум= | -0.49458
| ствующих на кривошип во 2-ом |  | МПа |  | Rj |  | 7.8027 |  |  | 8 | 2.2033 |  | 2.688 |  | 0.4949 |  | -0.41774 |  | -2.0543 |  | -0.72915 |  | 0.0083791 |  | T= | 4.7483
| расчетном положении | [23 empty] | Tсум= | 2.1934
15 | Усилие,действующее на криво- |  | МПа |  |  |  | 9.1339
| шип во 2-ом расчетном положен. | [12 empty] | расчетным является 6 колено
16 | Крутящий момент на расчетном
колене:
| в кормовой рамовой шейке |  | МН м | Мкр=(T1max+SТmax)FпR |  |  | 0.40856
| в мотылевой шейке |  | МН м | Мкм=(0,5T1max+SТmax)FпR |  |  | 0.28864
| в щеке |  | МН м | Мкщ=0,5T1maxFпс |  |  | 0.047968
17 | Изгибающий момент:
| на рамовой шейке |  | МН м |  | Мир=0,5SjFпа |  | 0.043939
| на мотылевой шейке |  | МН м |  | Мим=0,5SjFп0,5А |  | 0.17576
| на щеке коленвала |  | МН м |  | Мищ=0,5RjFпc |  | 0.078825
18 | Полярный момент сопротивления
щеки кручению:
| на середине широкой стороны |  | м3 |  | Wp/щ=кbh2 |  | 0.018941 |  | в/h= | 6.8948
| на середине узкой стороны |  | м3 |  | Wp//щ=кhb2 |  | 0.1306
19 | Напряжения кручению:
| в рамовой шейке |  | МПа |  | tкр=Мкр/Wррам |  | 6.4968
| в мотылевой шейке |  | МПа |  | tкм=Мкм/Wрм |  | 4.5899
| в щеке на середине широкой |  | МПа |  | t/щ=Мкщ/Wр/щ |  | 2.5325
стороне
| в щеке на середине узкой |  | МПа |  | t//щ=Мкщ/Wр//щ |  | 0.3673
стороны
20 | Напряжения изгиба:
| в рамовой шейке |  | МПа |  | sир=Мир/Wрам |  | 1.3974
| в мотылевой шейке |  | МПа |  | sим=Мим/Wм |  | 5.5897
| в щеке (от р-ции Rj) |  | МПа |  | s/ищ=Мищ/W/щ |  | 6.442
| в щеке (от крутящего момента) |  | МПа |  | s//ищ=Мкм/W//щ |  | 3.4214
21 | Напряжение сжатия в щеке |  | МПа |  | sсж=0,5RjFп/bh |  | 1.1248
конец
Продолжение таблицы4
22 | Сложные напряжения:
| в рамовой шейке |  | МПа |  |  |  | 13.0686
| в мотылевой шейке |  | МПа |  |  |  | 10.7477
| в щеке (на середине широкой |  | МПа
| стороны) | [5 empty] | 9.1055
| в щеке (на середине узкой |  | МПа |  |  |  | 4.6052
стороны)
Б.Расчет шатуна
23 | Материал сталь 45
24 | Площадь поперечного сечения |  | м2 |  | fш=pd2ш/4 |  | 0.0314
| шатуна |  |  |  | dш |  | 0.2 | dш
25 | Момент инерции расчетного |  | м4 |  | Jш=pd4ш/64 |  | 7.85e-05
сечения шатуна
26 | Радиус инерции сечения шатуна |  | м |  |  |  | 0.05
27 | Степень гибкости шатуна |  |  |  | К=L/i |  | 21
28 | Момент сопротивления сечения
| шатуна на расстоянии 0,577 от |  |  |  | Wш=0,1d3ш |  | 0.0008
головного подшипника
29 | Критическая сила,ломающая |  | МН |  | Ркр=(335-0,62К)fш |  | 10.1102
шатун
30 | Степень надежности стержня
| шатуна при продольном |  |  |  | e=Ркр/PzFп |  | 7.5059
изгибе
31 | Напряжение сжатия в стержне |  | МПа |  | sсж=PzFп/fш |  | 42.8968
32 | Max сила инерции, дейсвующая
| на единицу длины шатуна при |  | Н/м |  | q=fшrR(pn/30)2 |  | 62121.0704
работе дизеля
33 | Max изгибающий момент, дейст- |  | МН м |  | Миз=qL210-6/16 |  | 0.0042805
вующий на стержень шатуна
34 | Напряжение изгиба в стержне |  | МПа |  | sиз=Миз/Wш |  | 5.3507
максимальное
35 | Суммарное условное напряжение |  | МПа |  | sS=sсж+sиз |  | 48.2475
в стержне шатуна
В. Расчет шатунных болтов
36 | Материал сталь 35У
37 | Количество шатунных болтов |  |  |  | iб |  | 2 | iб
38 | Диаметр шатунных болтов |  | м |  | dб |  | 0.1 | dб
39 | Угол м/д плоскостью разъема
| мотылевого подшипника и осью |  |  |  | aп |  | 90
цилиндра
40 | Сила инерции поступательно |  | МН |  | Pj=MsRw2(1+l)10-6 |  | 0.53264
движущихся масс в ВМТ
41 | Сила инерции вращающейся
| массы шатуна за вычетом нижн. |  | МН |  | Pц/j=MшRRw210-6 |  | 0.10146
половины мотыл. подшипника
42 | Суммарная сила в ВМТ |  | МН |  | PjS=Pj+Pц/j |  | 0.6341
43 | Усилие затяга шатунных болтов |  |  |  | Рз=КPjSsinaп |  | 0.85603
Продолжение таблицы4
44 | Усилие,возникающее в паре
| поршень-втулка при задире |  | МН |  | Рзад=qзадFп |  | 0.19242
цилиндра
45 | Расчетное усилие при оценке
| растягивающих напряжений в |  | МН |  | Рр=Рз |  | 0.85603
болтах
46 | Расчетное напряжение растяже- |  | МПа |  | dр=4Рр/iрpd2б |  | 54.5241
ния в шатунных болтах
Г. Расчет поршневого кольца
47 | Материал чугун СЧ28-48
48 | Размеры поршневого кольца:
| высота |  | см |  | h=1,0b |  | 1.6
| толщина |  | см |  | b=D/30 |  | 1.6
| диаметр в рабочем положении |  | см |  | D |  | 35
49 | Зазор в замке кольца:
| в рабочем положении |  | см |  | S=0,004D |  | 0.14
| в свободном положении |  | см |  | l=0,12D |  | 3.5
50 | Cтрела прогиба кольца:
| при его сжатии до диаметра |  | см |  | f/=l-S |  | 3.36
цилиндра
| при его надевании на поршень |  | см |  | f//=2pb-f/ |  | 6.688
51 | Напряжение изгиба кольца:
| в рабочем состоянии |  | МПа |  | s/=(0,425Е-f/)/(b(D/b-1)2) |  | 168.9698
| при надевании на поршень |  | МПа |  | s//=(0,425Е-f//)/(bD/b-1)2 |  | 336.3305
52 | Давление кольца на стенку за |  | МПа |  | Рц=(0,33s/b2)/D(D-b) |  | 0.12211
счет сил упругости
| Д.Расчет анкерной связи |  |  | Сталь 30
53 | Размеры анкерной связи:
| диаметр |  | см |  |  |  | 14 | 7.5918 | по чертежу
| длина |  | см |  | La |  | 450 |  | по чертежу
54 | Усилие предварительного затяга |  | МН |  | Pd=lPzpD2/16 |  | 0.50485
анкерной связи
55 | Усилие,воспринимаемое анкер- |  | МН |  | Ра=Рd+PzpD2/16 |  | 0.84142
ной связью при работе двигателя
57 | Max напряжение в анкерной |  | МПа |  | sa=4Pa104/pd2a |  | 54.6875
связи при работе двигателя
58 | Удлинение связи при ее затяжке |  | см |  | d=(4PdLa/pd2aE)104 |  | 0.073828
Е.Расчет форсунки
59 | Число сопловых отверстий |  |  |  | i |  | 12
60 | Угол опережения |  |  |  | jоп |  | 12
61 | Мощность эффективная (цилиндр.) |  | кВт |  | Neц |  | 650 | Neц
62 | Число оборотов |  | об/мин |  | n |  | 210
63 | Удельный эффективный расход |  | кг/кВт ч |  | ge |  | 0.18728
топлива
64 | Удельная масса топлива |  | г/см3 |  | gт |  | 0.97
65 | Цикловой расход топлива в рас- |  | м3 |  | V=Nецge/(60gтn) |  | 9.9599e-06
чете на 1 цилиндр
66 | Скорость истечения топлива |  | м/с |  | w |  | 360
Продолжение таблицы4
67 | Суммарная площадь сопловых |  | м2 | Fc=V/(wtm) m= |  | 0.9 | 3.2277e-06
| отверстий |  |  |  | t=jоп/6n |  | 0.0095238
68 | Площадь соплового отверстия |  | м2 |  | fc=Fc/i |  | 2.6898e-07
69 | Диаметр соплового отверстия |  | м |  | dc=1,13(fc)1/2 |  | 0.00058605
Ж.Расчет цилиндровой втулки
Материал СЧ28-48
70 | Наибольший диаметр верхнего |  | м |  | D1=1,25D |  | 0.4375
опорного бурта
71 | Наружный диаметр пояса |  | м |  | D2=1,15D |  | 0.4025
72 | Толщина стенок |  | м |  | d=0,09D |  | 0.0315
73 | Наибольшие нормальные напря-
жения растяжения в тангенциаль-
| ном направлении на внутренней |  | МПа | (st)max=Pz(r21+r22)/(r21-r22) |  |  | 85.4646
поверхности цилиндровой втулки
74 | Нормальные напряжения сжатия
| в тангенциальном направлении у |  | МПа | (st)min=Pz2r21/(r21-r22) |  |  | 71.4646
наружной поверхности втулки
75 | Нормальные напряжения сжатия |  | МПа |  | sr=-Pz |  | -14
на внутренней пов-ти втулке
76 | Эквивалентное напряжение |  | МПа |  | sэкв=(st)max-Vssr |  | 89.6646
77 | Эквивалентное напряжение на | [5 empty] | 71.4646
наружной поверхности втулки
Температурные напряжения в цилиндровой втулке
78 | Отношение радиусов внутренней |  |  |  | к=r1/r2 |  | 0.85
и наружной стороны стенки
79
1.0541
80
-0.94592
81 | Модуль упругости материала |  | МПа |  | Е |  | 80000
82 | Коэффициент линейного расши- |  | кДж/К |  | a |  | 1e-05
рения материала втулки
83 | Разность температур |  | 0C |  | Dt |  | 125
84 | Напряжения сжатия на внутрен- |  | МПа |  | (st)r1=-aEDtz1/2(1-m) |  | -70.2719
ней поверхности втулки
85 | Напряжения растяжения на на- |  | МПа |  | (st)r2=-aEDtz2/2(1-m) |  | 63.0615
ружной пов-ти втулки
86 | Суммарные напряжения в цилин-
дровой втулке:
| на внутренней поверхности |  | МПа |  | stS=(st)max-(st)r1 |  | 15.1927
|  |  | МПа |  |  |  | -14
|  |  | МПа |  |  |  | -3.7982
|  |  | МПа |  |  |  | 15.1927
| на наружной поверхности |  | МПа |  | s//эквS=(st)min-(st)r2 |  | 134.526
87 | Температурные напряжения по |  | МПа |  | (st)чуг=0,535Dt |  | 66.875
толщине стенки для чугуна
88 | Усилие от затяга крышечных
| шпилек, действующее на опор- |  | МПа |  | Pd=lpD2fPz/4 |  | 12.3981
ный фланец втулки
89 | Напряжения сжатия в опорном |  | МПа |  | sсж=4Pd/(p(D21-D22)) |  | 537.2024
бурте фланца втулки
90 | Удельное давление на опорной |  | МПа |  | P=Pd/pDfb |  | 280.2795
кольцевой заточке шириной b

## Доп
j | Pг | Pj+Pgrav | PS | b | cos(f+b)/cosb | R | sin(f+b)/cosb | T1 | T2 | T3 | T4 | T5 | Т6 | T7 | T8 | TS |  |  |  |  | j
0ПКВ | МПа | МПа | Мпа |  | l=0,45 | МПа | l=0,45 | МПа | МПа | МПа | МПа | МПа | МПа | МПа | МПа | МПа | 482.1536 |  | 66.453 | 2.4605 | 0ПКВ |  |  | 0.058333 |  | 0 | 0 | 6.3
0 | 10.9893 | -5.3961 | 5.5931 | 0 | 1 | 5.5931 | 0 | 0 | 3.1065 | -2.1595 | 2.436e-16 | -1.2113 | 1.2113 | 1.0099 | 1.9852 | 3.9421 | 1863.9551 | -0.16905 | 0 | -0.16905 | 0 | 0 | 28.9758 |  | 4.1111 | 0.2047 | 10 | 6.15
1 | 13.6627 | -5.3945 | 8.2683 | 0.49998 | 0.9997 | 8.2657 | 0.026178 | 0.21644 | 3.1144 | -2.1236 | -0.017365 | -1.2519 | 1.171 | 1.0298 | 1.9367 | 4.0754 | 5.1777 | -0.035693 | 0 | -0.035693 | 1 | 0.00011994 | 28.9163 |  | 4.1111 | 0.80792 | 20 | 5.6
2 | 13.6627 | -5.3894 | 8.2733 | 0.99985 | 0.99878 | 8.2632 | 0.052341 | 0.43304 | 3.1192 | -2.0839 | -0.034765 | -1.2929 | 1.1312 | 1.0431 | 1.8959 | 4.2108 |  | 0.099696 | 0.099696 | 0 | 2 | 0.00047969 | 28.7392 |  | 4.1111 | 1.7773 | 30 | 4.8
3 | 13.6627 | -5.381 | 8.2818 | 1.4995 | 0.99726 | 8.2591 | 0.078477 | 0.64993 | 3.1209 | -2.0406 | -0.052238 | -1.3341 | 1.0919 | 1.0497 | 1.8627 | 4.348 |  | 0.23692 | 0.23692 | 0 | 3 | 0.0010791 | 28.4484 |  | 4.1111 | 3.0606 | 40 | 3.85
4 | 13.6627 | -5.3692 | 8.2935 | 1.9988 | 0.99513 | 8.2531 | 0.10457 | 0.86726 | 3.1195 | -1.9936 | -0.069818 | -1.3756 | 1.053 | 1.0493 | 1.8368 | 4.4869 |  | 0.37577 | 0.37577 | 0 | 4 | 0.0019177 | 28.05 |  | 4.1111 | 4.5876 | 50 | 2.7
5 | 13.6627 | -5.354 | 8.3087 | 2.4976 | 0.99239 | 8.2455 | 0.13061 | 1.0852 | 3.1151 | -1.943 | -0.087542 | -1.4171 | 1.0148 | 1.0419 | 1.8179 | 4.6272 |  | 0.51605 | 0.51605 | 0 | 5 | 0.0029952 | 27.5523 |  | 4.1111 | 6.275 | 60 | 1.65
6 | 13.6627 | -5.3356 | 8.3272 | 2.9959 | 0.98905 | 8.236 | 0.15658 | 1.3038 | 3.1077 | -1.8889 | -0.10544 | -1.4588 | 0.97707 | 1.0273 | 1.8058 | 4.7687 |  | 0.65754 | 0.65754 | 0 | 6 | 0.004311 | 26.9653 |  | 4.1111 | 8.0324 | 70 | 0.65
7 | 13.6627 | -5.3138 | 8.3489 | 3.4935 | 0.98511 | 8.2246 | 0.18246 | 1.5234 | 3.0973 | -1.8312 | -0.12356 | -1.5004 | 0.94 | 1.0055 | 1.8002 | 4.9112 |  | 0.80006 | 0.80006 | 0 | 7 | 0.0058644 | 26.3001 |  | 4.1111 | 9.7706 | 80 | -0.3
8 | 13.6627 | -5.2887 | 8.374 | 3.9902 | 0.98056 | 8.2112 | 0.20825 | 1.7439 | 3.0841 | -1.7702 | -0.14193 | -1.542 | 0.90358 | 0.97648 | 1.8006 | 5.0545 |  | 0.94343 | 0.94343 | 0 | 8 | 0.0076546 | 25.5685 |  | 4.1111 | 11.4115 | 90 | -1.05
9 | 13.6627 | -5.2603 | 8.4024 | 4.4861 | 0.97541 | 8.1958 | 0.23393 | 1.9655 | 3.068 | -1.7058 | -0.16057 | -1.5835 | 0.86783 | 0.94014 | 1.8068 | 5.1984 |  | 1.0873 | 1.0873 | 0 | 9 | 0.0096805 | 24.7826 |  | 4.1111 | 12.8962 | 100 | -1.6
10 | 13.6627 | -5.2287 | 8.434 | 4.9809 | 0.96967 | 8.1783 | 0.25948 | 2.1884 | 3.0491 | -1.6382 | -0.17954 | -1.6259 | 0.83276 | 0.89657 | 1.8185 | 5.3417 |  | 1.2306 | 1.2306 | 0 | 10 | 0.011941 | 23.9545 |  | 4.1111 | 14.1887 | 110 | -2.15
11 | 13.6627 | -5.1939 | 8.4689 | 5.4746 | 0.96334 | 8.1584 | 0.28489 | 2.4127 | 3.0276 | -1.5676 | -0.19885 | -1.6681 | 0.7984 | 0.84586 | 1.8352 | 5.4853 |  | 1.3741 | 1.3741 | 0 | 11 | 0.014435 | 23.0958 |  | 4.1111 | 15.275 | 120 | -2.45
12 | 13.6627 | -5.1558 | 8.5069 | 5.967 | 0.95642 | 8.1361 | 0.31015 | 2.6384 | 3.0036 | -1.494 | -0.21854 | -1.71 | 0.76475 | 0.78813 | 1.8567 | 5.629 |  | 1.5179 | 1.5179 | 0 | 12 | 0.017162 | 22.2172 |  | 4.1111 | 16.1578 | 130 | -2.65
13 | 13.6627 | -5.1146 | 8.5481 | 6.458 | 0.94891 | 8.1113 | 0.33524 | 2.8657 | 2.977 | -1.4176 | -0.23865 | -1.7514 | 0.73183 | 0.72359 | 1.8826 | 5.773 |  | 1.6619 | 1.6619 | 0 | 13 | 0.020118 | 21.3287 |  | 4.1111 | 16.8494 | 140 | -2.65
14 | 13.6627 | -5.0703 | 8.5924 | 6.9476 | 0.94082 | 8.0839 | 0.36016 | 3.0946 | 2.9481 | -1.3386 | -0.25919 | -1.7923 | 0.69965 | 0.6525 | 1.9124 | 5.9171 |  | 1.806 | 1.806 | 0 | 14 | 0.023305 | 20.439 |  | 4.1111 | 17.3658 | 150 | -2.6
15 | 13.6627 | -5.023 | 8.6398 | 7.4355 | 0.93215 | 8.0535 | 0.38488 | 3.3253 | 2.9168 | -1.2572 | -0.28021 | -1.8325 | 0.6682 | 0.57516 | 1.9459 | 6.0615 |  | 1.9504 | 1.9504 | 0 | 15 | 0.026718 | 19.5558 |  | 4.1111 | 17.7224 | 160 | -2.45
16 | 13.6627 | -4.9725 | 8.6902 | 7.9216 | 0.92291 | 8.0202 | 0.40939 | 3.5577 | 2.8835 | -1.1735 | -0.30173 | -1.872 | 0.63749 | 0.49198 | 1.9827 | 6.2061 |  | 2.095 | 2.095 | 0 | 16 | 0.030357 | 18.6855 |  | 4.1111 | 17.9312 | 170 | -2.4
17 | 13.6627 | -4.9191 | 8.7436 | 8.406 | 0.9131 | 7.9838 | 0.43369 | 3.792 | 2.848 | -1.0878 | -0.32378 | -1.9106 | 0.60752 | 0.40344 | 2.0224 | 6.3512 |  | 2.24 | 2.24 | 0 | 17 | 0.03422 | 17.8337 |  | 4.1111 | 18 | 180 | -2.35
18 | 13.6627 | -4.8628 | 8.7999 | 8.8883 | 0.90273 | 7.944 | 0.45775 | 4.0282 | 2.8106 | -1.0003 | -0.34638 | -1.9483 | 0.57829 | 0.3101 | 2.0647 | 6.4969 |  | 2.3858 | 2.3858 | 0 | 18 | 0.038304 | 17.0046 |  | 4.1111
19 | 13.6627 | -4.8036 | 8.8592 | 9.3685 | 0.8918 | 7.9006 | 0.48156 | 4.2663 | 2.7714 | -0.91114 | -0.36956 | -1.9849 | 0.54977 | 0.21262 | 2.1091 | 6.6436 |  | 2.5325 | 2.5325 | 0 | 19 | 0.042608 | 16.2017 |  | 4.1111
20 | 13.6627 | -4.7415 | 8.9212 | 9.8466 | 0.88033 | 7.8536 | 0.50512 | 4.5063 | 2.7305 | -0.82069 | -0.39334 | -2.0203 | 0.52198 | 0.11175 | 2.1555 | 6.7917 |  | 2.6806 | 2.6806 | 0 | 20 | 0.047129 | 15.4274 |  | 4.1111
21 | 13.6627 | -4.6766 | 8.9861 | 10.3222 | 0.86831 | 7.8027 | 0.5284 | 4.7483 | 2.688 | -0.72915 | -0.41774 | -2.0543 | 0.4949 | 0.0083791 | 2.2033 | 6.9417 |  | 2.8306 | 2.8306 | 0 | 21 | 0.051864 | 14.6835 |  | 4.1111
22 | 13.6339 | -4.6091 | 9.0248 | 10.7954 | 0.85575 | 7.723 | 0.5514 | 4.9763 | 2.644 | -0.63679 | -0.44279 | -2.0869 | 0.46851 | -0.096528 | 2.2524 | 7.0782 |  | 2.9671 | 2.9671 | 0 | 22 | 0.056811 | 13.9712 |  | 4.1111
23 | 12.9537 | -4.5388 | 8.4148 | 11.2661 | 0.84267 | 7.0909 | 0.5741 | 4.8309 | 2.5987 | -0.54389 | -0.46851 | -2.1179 | 0.44279 | -0.20187 | 2.3023 | 6.8426 |  | 2.7314 | 2.7314 | 0 | 23 | 0.061968 | 13.2909 |  | 4.1111
24 | 12.3056 | -4.466 | 7.8396 | 11.734 | 0.82906 | 6.4995 | 0.59649 | 4.6762 | 2.5521 | -0.45074 | -0.4949 | -2.1472 | 0.41774 | -0.30643 | 2.3527 | 6.5996 |  | 2.4885 | 2.4885 | 0 | 24 | 0.067331 | 12.6429 |  | 4.1111
25 | 11.6896 | -4.3906 | 7.2989 | 12.1991 | 0.81494 | 5.9482 | 0.61855 | 4.5148 | 2.5044 | -0.35763 | -0.52198 | -2.1747 | 0.39334 | -0.40888 | 2.4034 | 6.3528 |  | 2.2417 | 2.2417 | 0 | 25 | 0.072898 | 12.0268 |  | 4.1111
26 | 11.1049 | -4.3128 | 6.7921 | 12.6612 | 0.80031 | 5.4358 | 0.64028 | 4.3488 | 2.4557 | -0.26485 | -0.54977 | -2.2002 | 0.36956 | -0.50777 | 2.454 | 6.1056 |  | 1.9945 | 1.9945 | 0 | 26 | 0.078666 | 11.4422 |  | 4.1111
27 | 10.5508 | -4.2326 | 6.3182 | 13.1202 | 0.78519 | 4.961 | 0.66167 | 4.1805 | 2.4062 | -0.17273 | -0.57829 | -2.2236 | 0.34638 | -0.60154 | 2.5043 | 5.8612 |  | 1.7501 | 1.7501 | 0 | 27 | 0.084631 | 10.8881 |  | 4.1111
28 | 10.0263 | -4.15 | 5.8763 | 13.576 | 0.76958 | 4.5223 | 0.68269 | 4.0117 | 2.3558 | -0.08156 | -0.60752 | -2.2448 | 0.32378 | -0.68858 | 2.554 | 5.6227 |  | 1.5116 | 1.5116 | 0 | 28 | 0.09079 | 10.3636 |  | 4.1111
29 | 9.5304 | -4.0652 | 5.4652 | 14.0285 | 0.75349 | 4.1179 | 0.70334 | 3.8439 | 2.3048 | 0.0083258 | -0.63749 | -2.2637 | 0.30173 | -0.76717 | 2.6027 | 5.393 |  | 1.2819 | 1.2819 | 0 | 29 | 0.097141 | 9.8677 |  | 4.1111
30 | 9.0618 | -3.9783 | 5.0836 | 14.4775 | 0.73693 | 3.7462 | 0.72361 | 3.6785 | 2.2532 | 0.096609 | -0.6682 | -2.2802 | 0.28021 | -0.83559 | 2.6504 | 5.1749 |  | 1.0638 | 1.0638 | 0 | 30 | 0.10368 | 9.3991 |  | 4.1111
31 | 8.6194 | -3.8892 | 4.7302 | 14.9229 | 0.71991 | 3.4053 | 0.74348 | 3.5168 | 2.2011 | 0.18296 | -0.69965 | -2.294 | 0.25919 | -0.89211 | 2.6967 | 4.971 |  | 0.85987 | 0.85987 | 0 | 31 | 0.1104 | 8.9567 |  | 4.1111
32 | 8.2018 | -3.7981 | 4.4037 | 15.3646 | 0.70244 | 3.0933 | 0.76295 | 3.3598 | 2.1487 | 0.26707 | -0.73183 | -2.3051 | 0.23865 | -0.93506 | 2.7414 | 4.7836 |  | 0.67245 | 0.67245 | 0 | 32 | 0.1173 | 8.5391 |  | 4.1111
33 | 7.8079 | -3.7051 | 4.1028 | 15.8023 | 0.68453 | 2.8085 | 0.782 | 3.2084 | 2.096 | 0.34858 | -0.76475 | -2.3135 | 0.21854 | -0.9629 | 2.7844 | 4.6147 |  | 0.5036 | 0.5036 | 0 | 33 | 0.12438 | 8.1452 |  | 4.1111
34 | 7.4363 | -3.6102 | 3.8261 | 16.2361 | 0.66619 | 2.5489 | 0.80062 | 3.0633 | 2.0431 | 0.42719 | -0.7984 | -2.3189 | 0.19885 | -0.97424 | 2.8253 | 4.4662 |  | 0.35511 | 0.35511 | 0 | 34 | 0.13163 | 7.7736 |  | 4.1111
35 | 7.0859 | -3.5135 | 3.5724 | 16.6658 | 0.64744 | 2.3129 | 0.8188 | 2.9251 | 1.9901 | 0.50256 | -0.83276 | -2.3212 | 0.17954 | -0.96799 | 2.8641 | 4.3395 |  | 0.22834 | 0.22834 | 0 | 35 | 0.13905 | 7.4231 |  | 4.1111
36 | 6.7554 | -3.4151 | 3.3402 | 17.0911 | 0.62829 | 2.0986 | 0.83653 | 2.7942 | 1.9372 | 0.57437 | -0.86783 | -2.3205 | 0.16057 | -0.94335 | 2.9007 | 4.2354 |  | 0.12427 | 0.12427 | 0 | 36 | 0.14664 | 7.0927 |  | 4.1111
37 | 6.4437 | -3.3152 | 3.1285 | 17.5121 | 0.60874 | 1.9045 | 0.85381 | 2.6712 | 1.8843 | 0.64229 | -0.90358 | -2.3165 | 0.14193 | -0.89994 | 2.9347 | 4.1544 |  | 0.043323 | 0.043323 | 0 | 37 | 0.15438 | 6.781 |  | 4.1111
38 | 6.1497 | -3.2137 | 2.936 | 17.9285 | 0.58882 | 1.7288 | 0.87062 | 2.5562 | 1.8316 | 0.70602 | -0.94 | -2.3092 | 0.12356 | -0.83785 | 2.9662 | 4.0965 |  | -0.01458 | 0 | -0.01458 | 38 | 0.16228 | 6.487 |  | 4.1111
39 | 5.8724 | -3.1108 | 2.7616 | 18.3403 | 0.56853 | 1.5701 | 0.88694 | 2.4494 | 1.7791 | 0.76525 | -0.97707 | -2.2985 | 0.10544 | -0.7577 | 2.995 | 4.061 |  | -0.050136 | 0 | -0.050136 | 39 | 0.17033 | 6.2097 |  | 4.1111
40 | 5.6107 | -3.0065 | 2.6042 | 18.7472 | 0.54788 | 1.4268 | 0.90278 | 2.351 | 1.4171 | 0.81967 | -1.0148 | -2.2843 | 0.087542 | -0.66066 | 3.021 | 3.7367 |  | -0.37443 | 0 | -0.37443 | 40 | 0.17853 | 5.948 |  | 4.1111
41 | 5.3638 | -2.901 | 2.4627 | 19.1492 | 0.5269 | 1.2976 | 0.91813 | 2.2611 | 1.3756 | 0.869 | -1.053 | -2.2666 | 0.069818 | -0.54845 | 3.0441 | 3.7515 |  | -0.35958 | 0 | -0.35958 | 41 | 0.18688 | 5.701 |  | 4.1111
42 | 5.1306 | -2.7943 | 2.3363 | 19.5461 | 0.50559 | 1.1812 | 0.93297 | 2.1796 | 1.3341 | 0.91295 | -1.0919 | -2.2453 | 0.052238 | -0.42334 | 3.0642 | 3.7827 |  | -0.32841 | 0 | -0.32841 | 42 | 0.19536 | 5.4679 |  | 4.1111
43 | 4.9104 | -2.6866 | 2.2238 | 19.9378 | 0.48397 | 1.0762 | 0.94729 | 2.1066 | 1.2929 | 0.95125 | -1.1312 | -2.2204 | 0.034765 | -0.28808 | 3.0814 | 3.8272 |  | -0.28392 | 0 | -0.28392 | 43 | 0.20397 | 5.2477 |  | 4.1111
44 | 4.7024 | -2.5779 | 2.1245 | 20.324 | 0.46205 | 0.9816 | 0.96109 | 2.0418 | 1.2519 | 0.98365 | -1.171 | -2.1918 | 0.017365 | -0.14583 | 3.0955 | 3.8816 |  | -0.22955 | 0 | -0.22955 | 44 | 0.21272 | 5.0396 |  | 4.1111
45 | 4.5057 | -2.4683 | 2.0375 | 20.7048 | 0.43985 | 0.89617 | 0.97437 | 1.9852 | 1.2113 | 1.0099 | -1.2113 | -2.1595 | 2.436e-16 | 0 | 3.1065 | 3.9421 |  | -0.16905 | 0 | -0.16905 | 45 | 0.22158 | 4.843 |  | 4.1111
46 | 4.3198 | -2.3579 | 1.9619 | 21.0799 | 0.41738 | 0.81887 | 0.98711 | 1.9367 | 1.171 | 1.0298 | -1.2519 | -2.1236 | -0.017365 | 0.21644 | 3.1144 | 4.0754 |  | -0.035693 | 0 | -0.035693 | 46 | 0.23057 | 4.6571 |  | 4.1111
47 | 4.144 | -2.2468 | 1.8972 | 21.4492 | 0.39466 | 0.74875 | 0.9993 | 1.8959 | 1.1312 | 1.0431 | -1.2929 | -2.0839 | -0.034765 | 0.43304 | 3.1192 | 4.2108 |  | 0.099696 | 0.099696 | 0 | 47 | 0.23967 | 4.4812 |  | 4.1111
48 | 3.9775 | -2.135 | 1.8425 | 21.8126 | 0.3717 | 0.68486 | 1.0109 | 1.8627 | 1.0919 | 1.0497 | -1.3341 | -2.0406 | -0.052238 | 0.64993 | 3.1209 | 4.348 |  | 0.23692 | 0.23692 | 0 | 48 | 0.24888 | 4.3148 |  | 4.1111
49 | 3.82 | -2.0228 | 1.7972 | 22.1699 | 0.34853 | 0.62637 | 1.022 | 1.8368 | 1.053 | 1.0493 | -1.3756 | -1.9936 | -0.069818 | 0.86726 | 3.1195 | 4.4869 |  | 0.37577 | 0.37577 | 0 | 49 | 0.2582 | 4.1573 |  | 4.1111
50 | 3.6707 | -1.9102 | 1.7606 | 22.521 | 0.32515 | 0.57246 | 1.0326 | 1.8179 | 1.0148 | 1.0419 | -1.4171 | -1.943 | -0.087542 | 1.0852 | 3.1151 | 4.6272 |  | 0.51605 | 0.51605 | 0 | 50 | 0.26761 | 4.008 |  | 4.1111
51 | 3.5293 | -1.7972 | 1.7321 | 22.8657 | 0.30159 | 0.52239 | 1.0425 | 1.8058 | 0.97707 | 1.0273 | -1.4588 | -1.8889 | -0.10544 | 1.3038 | 3.1077 | 4.7687 |  | 0.65754 | 0.65754 | 0 | 51 | 0.27712 | 3.8666 |  | 4.1111
52 | 3.3952 | -1.6839 | 1.7113 | 23.204 | 0.27786 | 0.47549 | 1.0519 | 1.8002 | 0.94 | 1.0055 | -1.5004 | -1.8312 | -0.12356 | 1.5234 | 3.0973 | 4.9112 |  | 0.80006 | 0.80006 | 0 | 52 | 0.28671 | 3.7325 |  | 4.1111
53 | 3.268 | -1.5706 | 1.6975 | 23.5355 | 0.25397 | 0.43111 | 1.0608 | 1.8006 | 0.90358 | 0.97648 | -1.542 | -1.7702 | -0.14193 | 1.7439 | 3.0841 | 5.0545 |  | 0.94343 | 0.94343 | 0 | 53 | 0.29639 | 3.6053 |  | 4.1111
54 | 3.1473 | -1.4571 | 1.6902 | 23.8603 | 0.22995 | 0.38866 | 1.069 | 1.8068 | 0.86783 | 0.94014 | -1.5835 | -1.7058 | -0.16057 | 1.9655 | 3.068 | 5.1984 |  | 1.0873 | 1.0873 | 0 | 54 | 0.30615 | 3.4846 |  | 4.1111
55 | 3.0327 | -1.3437 | 1.689 | 24.1782 | 0.20581 | 0.34761 | 1.0767 | 1.8185 | 0.83276 | 0.89657 | -1.6259 | -1.6382 | -0.17954 | 2.1884 | 3.0491 | 5.3417 |  | 1.2306 | 1.2306 | 0 | 55 | 0.31598 | 3.37 |  | 4.1111
56 | 2.9239 | -1.2304 | 1.6934 | 24.489 | 0.18157 | 0.30748 | 1.0837 | 1.8352 | 0.7984 | 0.84586 | -1.6681 | -1.5676 | -0.19885 | 2.4127 | 3.0276 | 5.4853 |  | 1.3741 | 1.3741 | 0 | 56 | 0.32588 | 3.2611 |  | 4.1111
57 | 2.8204 | -1.1174 | 1.703 | 24.7926 | 0.15725 | 0.2678 | 1.0902 | 1.8567 | 0.76475 | 0.78813 | -1.71 | -1.494 | -0.21854 | 2.6384 | 3.0036 | 5.629 |  | 1.5179 | 1.5179 | 0 | 57 | 0.33584 | 3.1577 |  | 4.1111
58 | 2.722 | -1.0046 | 1.7174 | 25.0889 | 0.13286 | 0.22819 | 1.0962 | 1.8826 | 0.73183 | 0.72359 | -1.7514 | -1.4176 | -0.23865 | 2.8657 | 2.977 | 5.773 |  | 1.6619 | 1.6619 | 0 | 58 | 0.34586 | 3.0593 |  | 4.1111
59 | 2.6285 | -0.89223 | 1.7362 | 25.3777 | 0.10843 | 0.18827 | 1.1015 | 1.9124 | 0.69965 | 0.6525 | -1.7923 | -1.3386 | -0.25919 | 3.0946 | 2.9481 | 5.9171 |  | 1.806 | 1.806 | 0 | 59 | 0.35593 | 2.9658 |  | 4.1111
60 | 2.5394 | -0.78034 | 1.7591 | 25.6589 | 0.083975 | 0.14772 | 1.1062 | 1.9459 | 0.6682 | 0.57516 | -1.8325 | -1.2572 | -0.28021 | 3.3253 | 2.9168 | 6.0615 |  | 1.9504 | 1.9504 | 0 | 60 | 0.36604 | 2.8767 |  | 4.1111
61 | 2.4546 | -0.66901 | 1.7856 | 25.9324 | 0.059506 | 0.10626 | 1.1104 | 1.9827 | 0.63749 | 0.49198 | -1.872 | -1.1735 | -0.30173 | 3.5577 | 2.8835 | 6.2061 |  | 2.095 | 2.095 | 0 | 61 | 0.3762 | 2.7919 |  | 4.1111
62 | 2.3739 | -0.55832 | 1.8155 | 26.198 | 0.035047 | 0.063629 | 1.1139 | 2.0224 | 0.60752 | 0.40344 | -1.9106 | -1.0878 | -0.32378 | 3.792 | 2.848 | 6.3512 |  | 2.24 | 2.24 | 0 | 62 | 0.38639 | 2.7112 |  | 4.1111
63 | 2.2969 | -0.44836 | 1.8485 | 26.4555 | 0.010614 | 0.01962 | 1.1169 | 2.0647 | 0.57829 | 0.3101 | -1.9483 | -1.0003 | -0.34638 | 4.0282 | 2.8106 | 6.4969 |  | 2.3858 | 2.3858 | 0 | 63 | 0.39661 | 2.6342 |  | 4.1111
64 | 2.2235 | -0.33922 | 1.8843 | 26.705 | -0.013774 | -0.025954 | 1.1193 | 2.1091 | 0.54977 | 0.21262 | -1.9849 | -0.91114 | -0.36956 | 4.2663 | 2.7714 | 6.6436 |  | 2.5325 | 2.5325 | 0 | 64 | 0.40686 | 2.5608 |  | 4.1111
65 | 2.1535 | -0.23096 | 1.9226 | 26.9462 | -0.038097 | -0.073245 | 1.1211 | 2.1555 | 0.52198 | 0.11175 | -2.0203 | -0.82069 | -0.39334 | 4.5063 | 2.7305 | 6.7917 |  | 2.6806 | 2.6806 | 0 | 65 | 0.41712 | 2.4908 |  | 4.1111
66 | 2.0868 | -0.12368 | 1.9631 | 27.1791 | -0.06234 | -0.12238 | 1.1224 | 2.2033 | 0.4949 | 0.0083791 | -2.0543 | -0.72915 | -0.41774 | 4.7483 | 2.688 | 6.9417 |  | 2.8306 | 2.8306 | 0 | 66 | 0.4274 | 2.424 |  | 4.1111
67 | 2.023 | -0.017447 | 2.0056 | 27.4034 | -0.086483 | -0.17345 | 1.1231 | 2.2524 | 0.46851 | -0.096528 | -2.0869 | -0.63679 | -0.44279 | 4.9763 | 2.644 | 7.0782 |  | 2.9671 | 2.9671 | 0 | 67 | 0.43769 | 2.3603 |  | 4.1111
68 | 1.9621 | 0.087665 | 2.0498 | 27.6191 | -0.11051 | -0.22652 | 1.1232 | 2.3023 | 0.44279 | -0.20187 | -2.1179 | -0.54389 | -0.46851 | 4.8309 | 2.5987 | 6.8426 |  | 2.7314 | 2.7314 | 0 | 68 | 0.44798 | 2.2994 |  | 4.1111
69 | 1.9039 | 0.19158 | 2.0955 | 27.8261 | -0.1344 | -0.28163 | 1.1227 | 2.3527 | 0.41774 | -0.30643 | -2.1472 | -0.45074 | -0.4949 | 4.6762 | 2.5521 | 6.5996 |  | 2.4885 | 2.4885 | 0 | 69 | 0.45827 | 2.2412 |  | 4.1111
70 | 1.8484 | 0.29423 | 2.1426 | 28.0243 | -0.15814 | -0.33882 | 1.1217 | 2.4034 | 0.39334 | -0.40888 | -2.1747 | -0.35763 | -0.52198 | 4.5148 | 2.5044 | 6.3528 |  | 2.2417 | 2.2417 | 0 | 70 | 0.46855 | 2.1856 |  | 4.1111
71 | 1.7952 | 0.39553 | 2.1907 | 28.2136 | -0.1817 | -0.39806 | 1.1202 | 2.454 | 0.36956 | -0.50777 | -2.2002 | -0.26485 | -0.54977 | 4.3488 | 2.4557 | 6.1056 |  | 1.9945 | 1.9945 | 0 | 71 | 0.47883 | 2.1325 |  | 4.1111
72 | 1.7443 | 0.49544 | 2.2398 | 28.3938 | -0.20508 | -0.45934 | 1.1181 | 2.5043 | 0.34638 | -0.60154 | -2.2236 | -0.17273 | -0.57829 | 4.1805 | 2.4062 | 5.8612 |  | 1.7501 | 1.7501 | 0 | 72 | 0.48908 | 2.0816 |  | 4.1111
73 | 1.6957 | 0.59387 | 2.2896 | 28.5648 | -0.22826 | -0.52262 | 1.1155 | 2.554 | 0.32378 | -0.68858 | -2.2448 | -0.08156 | -0.60752 | 4.0117 | 2.3558 | 5.6227 |  | 1.5116 | 1.5116 | 0 | 73 | 0.49931 | 2.033 |  | 4.1111
74 | 1.6491 | 0.69076 | 2.3399 | 28.7266 | -0.25122 | -0.58782 | 1.1123 | 2.6027 | 0.30173 | -0.76717 | -2.2637 | 0.0083258 | -0.63749 | 3.8439 | 2.3048 | 5.393 |  | 1.2819 | 1.2819 | 0 | 74 | 0.50952 | 1.9864 |  | 4.1111
75 | 1.6045 | 0.78606 | 2.3906 | 28.8791 | -0.27394 | -0.65488 | 1.1087 | 2.6504 | 0.28021 | -0.83559 | -2.2802 | 0.096609 | -0.6682 | 3.6785 | 2.2532 | 5.1749 |  | 1.0638 | 1.0638 | 0 | 75 | 0.5197 | 1.9418 |  | 4.1111
76 | 1.5618 | 0.87969 | 2.4415 | 29.0222 | -0.29641 | -0.72369 | 1.1045 | 2.6967 | 0.25919 | -0.89211 | -2.294 | 0.18296 | -0.69965 | 3.5168 | 2.2011 | 4.971 |  | 0.85987 | 0.85987 | 0 | 76 | 0.52984 | 1.8991 |  | 4.1111
77 | 1.5209 | 0.97162 | 2.4925 | 29.1557 | -0.31862 | -0.79416 | 1.0999 | 2.7414 | 0.23865 | -0.93506 | -2.3051 | 0.26707 | -0.73183 | 3.3598 | 2.1487 | 4.7836 |  | 0.67245 | 0.67245 | 0 | 77 | 0.53994 | 1.8582 |  | 4.1111
78 | 1.4817 | 1.0618 | 2.5434 | 29.2797 | -0.34054 | -0.86615 | 1.0947 | 2.7844 | 0.21854 | -0.9629 | -2.3135 | 0.34858 | -0.76475 | 3.2084 | 2.096 | 4.6147 |  | 0.5036 | 0.5036 | 0 | 78 | 0.54999 | 1.8189 |  | 4.1111
79 | 1.444 | 1.1501 | 2.5941 | 29.3941 | -0.36218 | -0.93954 | 1.0891 | 2.8253 | 0.19885 | -0.97424 | -2.3189 | 0.42719 | -0.7984 | 3.0633 | 2.0431 | 4.4662 |  | 0.35511 | 0.35511 | 0 | 79 | 0.56 | 1.7813 |  | 4.1111
80 | 1.408 | 1.2366 | 2.6445 | 29.4987 | -0.3835 | -1.0142 | 1.083 | 2.8641 | 0.17954 | -0.96799 | -2.3212 | 0.50256 | -0.83276 | 2.9251 | 1.9901 | 4.3395 |  | 0.22834 | 0.22834 | 0 | 80 | 0.56995 | 1.7452 |  | 4.1111
81 | 1.3733 | 1.3211 | 2.6945 | 29.5936 | -0.4045 | -1.0899 | 1.0765 | 2.9007 | 0.16057 | -0.94335 | -2.3205 | 0.57437 | -0.86783 | 2.7942 | 1.9372 | 4.2354 |  | 0.12427 | 0.12427 | 0 | 81 | 0.57984 | 1.7106 |  | 4.1111
82 | 1.3401 | 1.4037 | 2.7438 | 29.6786 | -0.42518 | -1.1666 | 1.0696 | 2.9347 | 0.14193 | -0.89994 | -2.3165 | 0.64229 | -0.90358 | 2.6712 | 1.8843 | 4.1544 |  | 0.043323 | 0.043323 | 0 | 82 | 0.58968 | 1.6774 |  | 4.1111
83 | 1.3082 | 1.4843 | 2.7925 | 29.7537 | -0.4455 | -1.2441 | 1.0622 | 2.9662 | 0.12356 | -0.83785 | -2.3092 | 0.70602 | -0.94 | 2.5562 | 1.8316 | 4.0965 |  | -0.01458 | 0 | -0.01458 | 83 | 0.59944 | 1.6455 |  | 4.1111
84 | 1.2776 | 1.5628 | 2.8404 | 29.819 | -0.46548 | -1.3221 | 1.0544 | 2.995 | 0.10544 | -0.7577 | -2.2985 | 0.76525 | -0.97707 | 2.4494 | 1.7791 | 4.061 |  | -0.050136 | 0 | -0.050136 | 84 | 0.60914 | 1.6149 |  | 4.1111
85 | 1.2482 | 1.6393 | 2.8874 | 29.8742 | -0.48508 | -1.4006 | 1.0463 | 3.021 | 0.087542 | -0.66066 | -2.2843 | 0.81967 | -1.0148 | 2.351 | 1.4171 | 3.7367 |  | -0.37443 | 0 | -0.37443 | 85 | 0.61877 | 1.5854 |  | 4.1111
86 | 1.2199 | 1.7136 | 2.9335 | 29.9195 | -0.50432 | -1.4794 | 1.0377 | 3.0441 | 0.069818 | -0.54845 | -2.2666 | 0.869 | -1.053 | 2.2611 | 1.3756 | 3.7515 |  | -0.35958 | 0 | -0.35958 | 86 | 0.62831 | 1.5572 |  | 4.1111
87 | 1.1927 | 1.7858 | 2.9785 | 29.9547 | -0.52317 | -1.5583 | 1.0288 | 3.0642 | 0.052238 | -0.42334 | -2.2453 | 0.91295 | -1.0919 | 2.1796 | 1.3341 | 3.7827 |  | -0.32841 | 0 | -0.32841 | 87 | 0.63778 | 1.53 |  | 4.1111
88 | 1.1666 | 1.8558 | 3.0224 | 29.9799 | -0.54163 | -1.637 | 1.0195 | 3.0814 | 0.034765 | -0.28808 | -2.2204 | 0.95125 | -1.1312 | 2.1066 | 1.2929 | 3.8272 |  | -0.28392 | 0 | -0.28392 | 88 | 0.64717 | 1.5039 |  | 4.1111
89 | 1.1415 | 1.9236 | 3.0651 | 29.995 | -0.55969 | -1.7155 | 1.0099 | 3.0955 | 0.017365 | -0.14583 | -2.1918 | 0.98365 | -1.171 | 2.0418 | 1.2519 | 3.8816 |  | -0.22955 | 0 | -0.22955 | 89 | 0.65646 | 1.4788 |  | 4.1111
90 | 1.1173 | 1.9891 | 3.1065 | 30 | -0.57735 | -1.7935 | 1 | 3.1065 | 2.436e-16 | 0 | -2.1595 | 1.0099 | -1.2113 | 1.9852 | 1.2113 | 3.9421 |  | -0.16905 | 0 | -0.16905 | 90 | 0.66567 | 1.4546 |  | 4.1111
91 | 1.0941 | 2.0525 | 3.1466 | 29.995 | -0.5946 | -1.8709 | 0.98977 | 3.1144 | -0.017365 | 0.21644 | -2.1236 | 1.0298 | -1.2519 | 1.9367 | 1.171 | 4.0754 |  | -0.035693 | 0 | -0.035693 | 91 | 0.67479 | 1.4314 |  | 4.1111
92 | 1.0717 | 2.1135 | 3.1853 | 29.9799 | -0.61143 | -1.9476 | 0.97926 | 3.1192 | -0.034765 | 0.43304 | -2.0839 | 1.0431 | -1.2929 | 1.8959 | 1.1312 | 4.2108 |  | 0.099696 | 0.099696 | 0 | 92 | 0.68381 | 1.409 |  | 4.1111
93 | 1.0502 | 2.1723 | 3.2225 | 29.9547 | -0.62784 | -2.0232 | 0.96847 | 3.1209 | -0.052238 | 0.64993 | -2.0406 | 1.0497 | -1.3341 | 1.8627 | 1.0919 | 4.348 |  | 0.23692 | 0.23692 | 0 | 93 | 0.69273 | 1.3875 |  | 4.1111
94 | 1.0295 | 2.2288 | 3.2583 | 29.9195 | -0.64383 | -2.0978 | 0.95742 | 3.1195 | -0.069818 | 0.86726 | -1.9936 | 1.0493 | -1.3756 | 1.8368 | 1.053 | 4.4869 |  | 0.37577 | 0.37577 | 0 | 94 | 0.70156 | 1.3668 |  | 4.1111
95 | 1.0095 | 2.2829 | 3.2925 | 29.8742 | -0.6594 | -2.171 | 0.94613 | 3.1151 | -0.087542 | 1.0852 | -1.943 | 1.0419 | -1.4171 | 1.8179 | 1.0148 | 4.6272 |  | 0.51605 | 0.51605 | 0 | 95 | 0.71028 | 1.3468 |  | 4.1111
96 | 0.99033 | 2.3348 | 3.3251 | 29.819 | -0.67453 | -2.2429 | 0.93461 | 3.1077 | -0.10544 | 1.3038 | -1.8889 | 1.0273 | -1.4588 | 1.8058 | 0.97707 | 4.7687 |  | 0.65754 | 0.65754 | 0 | 96 | 0.7189 | 1.3276 |  | 4.1111
97 | 0.97182 | 2.3843 | 3.3561 | 29.7537 | -0.68924 | -2.3132 | 0.92288 | 3.0973 | -0.12356 | 1.5234 | -1.8312 | 1.0055 | -1.5004 | 1.8002 | 0.94 | 4.9112 |  | 0.80006 | 0.80006 | 0 | 97 | 0.72741 | 1.3091 |  | 4.1111
98 | 0.95399 | 2.4315 | 3.3855 | 29.6786 | -0.70352 | -2.3818 | 0.91095 | 3.0841 | -0.14193 | 1.7439 | -1.7702 | 0.97648 | -1.542 | 1.8006 | 0.90358 | 5.0545 |  | 0.94343 | 0.94343 | 0 | 98 | 0.73581 | 1.2913 |  | 4.1111
99 | 0.93681 | 2.4764 | 3.4132 | 29.5936 | -0.71737 | -2.4486 | 0.89884 | 3.068 | -0.16057 | 1.9655 | -1.7058 | 0.94014 | -1.5835 | 1.8068 | 0.86783 | 5.1984 |  | 1.0873 | 1.0873 | 0 | 99 | 0.7441 | 1.2741 |  | 4.1111
100 | 0.92024 | 2.519 | 3.4393 | 29.4987 | -0.7308 | -2.5134 | 0.88657 | 3.0491 | -0.17954 | 2.1884 | -1.6382 | 0.89657 | -1.6259 | 1.8185 | 0.83276 | 5.3417 |  | 1.2306 | 1.2306 | 0 | 100 | 0.75228 | 1.2575 |  | 4.1111
101 | 0.90428 | 2.5593 | 3.4636 | 29.3941 | -0.74379 | -2.5762 | 0.87414 | 3.0276 | -0.19885 | 2.4127 | -1.5676 | 0.84586 | -1.6681 | 1.8352 | 0.7984 | 5.4853 |  | 1.3741 | 1.3741 | 0 | 101 | 0.76035 | 1.2416 |  | 4.1111
102 | 0.88888 | 2.5973 | 3.4861 | 29.2797 | -0.75637 | -2.6368 | 0.86157 | 3.0036 | -0.21854 | 2.6384 | -1.494 | 0.78813 | -1.71 | 1.8567 | 0.76475 | 5.629 |  | 1.5179 | 1.5179 | 0 | 102 | 0.7683 | 1.2262 |  | 4.1111
103 | 0.87404 | 2.6329 | 3.507 | 29.1557 | -0.76852 | -2.6952 | 0.84888 | 2.977 | -0.23865 | 2.8657 | -1.4176 | 0.72359 | -1.7514 | 1.8826 | 0.73183 | 5.773 |  | 1.6619 | 1.6619 | 0 | 103 | 0.77614 | 1.2113 |  | 4.1111
104 | 0.85972 | 2.6664 | 3.5261 | 29.0222 | -0.78026 | -2.7512 | 0.83607 | 2.9481 | -0.25919 | 3.0946 | -1.3386 | 0.6525 | -1.7923 | 1.9124 | 0.69965 | 5.9171 |  | 1.806 | 1.806 | 0 | 104 | 0.78386 | 1.197 |  | 4.1111
105 | 0.84591 | 2.6975 | 3.5434 | 28.8791 | -0.79158 | -2.8049 | 0.82317 | 2.9168 | -0.28021 | 3.3253 | -1.2572 | 0.57516 | -1.8325 | 1.9459 | 0.6682 | 6.0615 |  | 1.9504 | 1.9504 | 0 | 105 | 0.79146 | 1.1832 |  | 4.1111
106 | 0.83258 | 2.7264 | 3.559 | 28.7266 | -0.80249 | -2.8561 | 0.81019 | 2.8835 | -0.30173 | 3.5577 | -1.1735 | 0.49198 | -1.872 | 1.9827 | 0.63749 | 6.2061 |  | 2.095 | 2.095 | 0 | 106 | 0.79894 | 1.1699 |  | 4.1111
107 | 0.81973 | 2.7531 | 3.5728 | 28.5648 | -0.813 | -2.9047 | 0.79713 | 2.848 | -0.32378 | 3.792 | -1.0878 | 0.40344 | -1.9106 | 2.0224 | 0.60752 | 6.3512 |  | 2.24 | 2.24 | 0 | 107 | 0.8063 | 1.157 |  | 4.1111
108 | 0.80732 | 2.7776 | 3.5849 | 28.3938 | -0.82312 | -2.9508 | 0.78402 | 2.8106 | -0.34638 | 4.0282 | -1.0003 | 0.3101 | -1.9483 | 2.0647 | 0.57829 | 6.4969 |  | 2.3858 | 2.3858 | 0 | 108 | 0.81355 | 1.1446 |  | 4.1111
109 | 0.79535 | 2.7999 | 3.5953 | 28.2136 | -0.83284 | -2.9943 | 0.77085 | 2.7714 | -0.36956 | 4.2663 | -0.91114 | 0.21262 | -1.9849 | 2.1091 | 0.54977 | 6.6436 |  | 2.5325 | 2.5325 | 0 | 109 | 0.82067 | 1.1326 |  | 4.1111
110 | 0.78379 | 2.8201 | 3.6039 | 28.0243 | -0.84218 | -3.0351 | 0.75765 | 2.7305 | -0.39334 | 4.5063 | -0.82069 | 0.11175 | -2.0203 | 2.1555 | 0.52198 | 6.7917 |  | 2.6806 | 2.6806 | 0 | 110 | 0.82767 | 1.1211 |  | 4.1111
111 | 0.77263 | 2.8382 | 3.6109 | 27.8261 | -0.85113 | -3.0733 | 0.74443 | 2.688 | -0.41774 | 4.7483 | -0.72915 | 0.0083791 | -2.0543 | 2.2033 | 0.4949 | 6.9417 |  | 2.8306 | 2.8306 | 0 | 111 | 0.83456 | 1.1099 |  | 4.1111
112 | 0.76186 | 2.8542 | 3.6161 | 27.6191 | -0.85972 | -3.1088 | 0.73118 | 2.644 | -0.44279 | 4.9763 | -0.63679 | -0.096528 | -2.0869 | 2.2524 | 0.46851 | 7.0782 |  | 2.9671 | 2.9671 | 0 | 112 | 0.84132 | 1.0991 |  | 4.1111
113 | 0.75145 | 2.8682 | 3.6197 | 27.4034 | -0.86794 | -3.1417 | 0.71794 | 2.5987 | -0.46851 | 4.8309 | -0.54389 | -0.20187 | -2.1179 | 2.3023 | 0.44279 | 6.8426 |  | 2.7314 | 2.7314 | 0 | 113 | 0.84796 | 1.0887 |  | 4.1111
114 | 0.74141 | 2.8802 | 3.6216 | 27.1791 | -0.87581 | -3.1718 | 0.7047 | 2.5521 | -0.4949 | 4.6762 | -0.45074 | -0.30643 | -2.1472 | 2.3527 | 0.41774 | 6.5996 |  | 2.4885 | 2.4885 | 0 | 114 | 0.85447 | 1.0787 |  | 4.1111
115 | 0.73171 | 2.8902 | 3.6219 | 26.9462 | -0.88333 | -3.1993 | 0.69147 | 2.5044 | -0.52198 | 4.5148 | -0.35763 | -0.40888 | -2.1747 | 2.4034 | 0.39334 | 6.3528 |  | 2.2417 | 2.2417 | 0 | 115 | 0.86087 | 1.069 |  | 4.1111
116 | 0.72234 | 2.8983 | 3.6206 | 26.705 | -0.89052 | -3.2242 | 0.67827 | 2.4557 | -0.54977 | 4.3488 | -0.26485 | -0.50777 | -2.2002 | 2.454 | 0.36956 | 6.1056 |  | 1.9945 | 1.9945 | 0 | 116 | 0.86715 | 1.0596 |  | 4.1111
117 | 0.71329 | 2.9045 | 3.6178 | 26.4555 | -0.89737 | -3.2465 | 0.66509 | 2.4062 | -0.57829 | 4.1805 | -0.17273 | -0.60154 | -2.2236 | 2.5043 | 0.34638 | 5.8612 |  | 1.7501 | 1.7501 | 0 | 117 | 0.8733 | 1.0506 |  | 4.1111
118 | 0.70455 | 2.9089 | 3.6134 | 26.198 | -0.9039 | -3.2661 | 0.65196 | 2.3558 | -0.60752 | 4.0117 | -0.08156 | -0.68858 | -2.2448 | 2.554 | 0.32378 | 5.6227 |  | 1.5116 | 1.5116 | 0 | 118 | 0.87933 | 1.0418 |  | 4.1111
119 | 0.69611 | 2.9114 | 3.6076 | 25.9324 | -0.91011 | -3.2833 | 0.63887 | 2.3048 | -0.63749 | 3.8439 | 0.0083258 | -0.76717 | -2.2637 | 2.6027 | 0.30173 | 5.393 |  | 1.2819 | 1.2819 | 0 | 119 | 0.88525 | 1.0334 |  | 4.1111
120 | 0.68795 | 2.9123 | 3.6002 | 25.6589 | -0.91603 | -3.2979 | 0.62583 | 2.2532 | -0.6682 | 3.6785 | 0.096609 | -0.83559 | -2.2802 | 2.6504 | 0.28021 | 5.1749 |  | 1.0638 | 1.0638 | 0 | 120 | 0.89104 | 1.0252 |  | 4.1111
121 | 0.68007 | 2.9115 | 3.5915 | 25.3777 | -0.92164 | -3.3101 | 0.61285 | 2.2011 | -0.69965 | 3.5168 | 0.18296 | -0.89211 | -2.294 | 2.6967 | 0.25919 | 4.971 |  | 0.85987 | 0.85987 | 0 | 121 | 0.89672 | 1.0174 |  | 4.1111
122 | 0.67246 | 2.909 | 3.5815 | 25.0889 | -0.92697 | -3.3199 | 0.59994 | 2.1487 | -0.73183 | 3.3598 | 0.26707 | -0.93506 | -2.3051 | 2.7414 | 0.23865 | 4.7836 |  | 0.67245 | 0.67245 | 0 | 122 | 0.90227 | 1.0097 |  | 4.1111
123 | 0.6651 | 2.9049 | 3.57 | 24.7926 | -0.93203 | -3.3274 | 0.5871 | 2.096 | -0.76475 | 3.2084 | 0.34858 | -0.9629 | -2.3135 | 2.7844 | 0.21854 | 4.6147 |  | 0.5036 | 0.5036 | 0 | 123 | 0.90771 | 1.0024 |  | 4.1111
124 | 0.658 | 2.8994 | 3.5574 | 24.489 | -0.93682 | -3.3326 | 0.57433 | 2.0431 | -0.7984 | 3.0633 | 0.42719 | -0.97424 | -2.3189 | 2.8253 | 0.19885 | 4.4662 |  | 0.35511 | 0.35511 | 0 | 124 | 0.91303 | 0.99528 |  | 4.1111
125 | 0.65113 | 2.8923 | 3.5434 | 24.1782 | -0.94134 | -3.3356 | 0.56164 | 1.9901 | -0.83276 | 2.9251 | 0.50256 | -0.96799 | -2.3212 | 2.8641 | 0.17954 | 4.3395 |  | 0.22834 | 0.22834 | 0 | 125 | 0.91824 | 0.98842 |  | 4.1111
126 | 0.6445 | 2.8838 | 3.5283 | 23.8603 | -0.94562 | -3.3365 | 0.54903 | 1.9372 | -0.86783 | 2.7942 | 0.57437 | -0.94335 | -2.3205 | 2.9007 | 0.16057 | 4.2354 |  | 0.12427 | 0.12427 | 0 | 126 | 0.92333 | 0.98178 |  | 4.1111
127 | 0.63809 | 2.874 | 3.5121 | 23.5355 | -0.94966 | -3.3353 | 0.53651 | 1.8843 | -0.90358 | 2.6712 | 0.64229 | -0.89994 | -2.3165 | 2.9347 | 0.14193 | 4.1544 |  | 0.043323 | 0.043323 | 0 | 127 | 0.9283 | 0.97538 |  | 4.1111
128 | 0.63191 | 2.8629 | 3.4948 | 23.204 | -0.95347 | -3.3322 | 0.52409 | 1.8316 | -0.94 | 2.5562 | 0.70602 | -0.83785 | -2.3092 | 2.9662 | 0.12356 | 4.0965 |  | -0.01458 | 0 | -0.01458 | 128 | 0.93316 | 0.96919 |  | 4.1111
129 | 0.62593 | 2.8505 | 3.4765 | 22.8657 | -0.95705 | -3.3272 | 0.51175 | 1.7791 | -0.97707 | 2.4494 | 0.76525 | -0.7577 | -2.2985 | 2.995 | 0.10544 | 4.061 |  | -0.050136 | 0 | -0.050136 | 129 | 0.9379 | 0.96321 |  | 4.1111
130 | 0 | 2.837 | 2.837 | 22.521 | -0.96042 | -2.7247 | 0.49952 | 1.4171 | -1.0148 | 2.351 | 0.81967 | -0.66066 | -2.2843 | 3.021 | 0.087542 | 3.7367 |  | -0.37443 | 0 | -0.37443 | 130 | 0.94254 | 0.95744 |  | 4.1111
131 | 0 | 2.8224 | 2.8224 | 22.1699 | -0.96359 | -2.7196 | 0.48738 | 1.3756 | -1.053 | 2.2611 | 0.869 | -0.54845 | -2.2666 | 3.0441 | 0.069818 | 3.7515 |  | -0.35958 | 0 | -0.35958 | 131 | 0.94706 | 0.95186 |  | 4.1111
132 | 0 | 2.8067 | 2.8067 | 21.8126 | -0.96656 | -2.7128 | 0.47534 | 1.3341 | -1.0919 | 2.1796 | 0.91295 | -0.42334 | -2.2453 | 3.0642 | 0.052238 | 3.7827 |  | -0.32841 | 0 | -0.32841 | 132 | 0.95147 | 0.94648 |  | 4.1111
133 | 0 | 2.79 | 2.79 | 21.4492 | -0.96934 | -2.7044 | 0.46341 | 1.2929 | -1.1312 | 2.1066 | 0.95125 | -0.28808 | -2.2204 | 3.0814 | 0.034765 | 3.8272 |  | -0.28392 | 0 | -0.28392 | 133 | 0.95577 | 0.94128 |  | 4.1111
134 | 0 | 2.7724 | 2.7724 | 21.0799 | -0.97194 | -2.6946 | 0.45157 | 1.2519 | -1.171 | 2.0418 | 0.98365 | -0.14583 | -2.1918 | 3.0955 | 0.017365 | 3.8816 |  | -0.22955 | 0 | -0.22955 | 134 | 0.95996 | 0.93626 |  | 4.1111
135 | 0 | 2.7539 | 2.7539 | 20.7048 | -0.97437 | -2.6833 | 0.43985 | 1.2113 | -1.2113 | 1.9852 | 1.0099 | 0 | -2.1595 | 3.1065 | 2.436e-16 | 3.9421 |  | -0.16905 | 0 | -0.16905 | 135 | 0.96405 | 0.93141 |  | 4.1111
136 | 0 | 2.7346 | 2.7346 | 20.324 | -0.97663 | -2.6707 | 0.42822 | 1.171 | -1.2519 | 1.9367 | 1.0298 | 0.21644 | -2.1236 | 3.1144 | -0.017365 | 4.0754 |  | -0.035693 | 0 | -0.035693 | 136 | 0.96802 | 0.92674 |  | 4.1111
137 | 0 | 2.7147 | 2.7147 | 19.9378 | -0.97874 | -2.6569 | 0.41671 | 1.1312 | -1.2929 | 1.8959 | 1.0431 | 0.43304 | -2.0839 | 3.1192 | -0.034765 | 4.2108 |  | 0.099696 | 0.099696 | 0 | 137 | 0.97189 | 0.92223 |  | 4.1111
138 | 0 | 2.694 | 2.694 | 19.5461 | -0.9807 | -2.642 | 0.4053 | 1.0919 | -1.3341 | 1.8627 | 1.0497 | 0.64993 | -2.0406 | 3.1209 | -0.052238 | 4.348 |  | 0.23692 | 0.23692 | 0 | 138 | 0.97566 | 0.91787 |  | 4.1111
139 | 0 | 2.6727 | 2.6727 | 19.1492 | -0.98252 | -2.626 | 0.39399 | 1.053 | -1.3756 | 1.8368 | 1.0493 | 0.86726 | -1.9936 | 3.1195 | -0.069818 | 4.4869 |  | 0.37577 | 0.37577 | 0 | 139 | 0.97932 | 0.91368 |  | 4.1111
140 | 0 | 2.6509 | 2.6509 | 18.7472 | -0.98421 | -2.6091 | 0.38279 | 1.0148 | -1.4171 | 1.8179 | 1.0419 | 1.0852 | -1.943 | 3.1151 | -0.087542 | 4.6272 |  | 0.51605 | 0.51605 | 0 | 140 | 0.98288 | 0.90963 |  | 4.1111
141 | 0 | 2.6287 | 2.6287 | 18.3403 | -0.98576 | -2.5913 | 0.3717 | 0.97707 | -1.4588 | 1.8058 | 1.0273 | 1.3038 | -1.8889 | 3.1077 | -0.10544 | 4.7687 |  | 0.65754 | 0.65754 | 0 | 141 | 0.98634 | 0.90573 |  | 4.1111
142 | 0 | 2.606 | 2.606 | 17.9285 | -0.9872 | -2.5726 | 0.36071 | 0.94 | -1.5004 | 1.8002 | 1.0055 | 1.5234 | -1.8312 | 3.0973 | -0.12356 | 4.9112 |  | 0.80006 | 0.80006 | 0 | 142 | 0.98969 | 0.90197 |  | 4.1111
143 | 0 | 2.583 | 2.583 | 17.5121 | -0.98853 | -2.5533 | 0.34982 | 0.90358 | -1.542 | 1.8006 | 0.97648 | 1.7439 | -1.7702 | 3.0841 | -0.14193 | 5.0545 |  | 0.94343 | 0.94343 | 0 | 143 | 0.99295 | 0.89835 |  | 4.1111
144 | 0 | 2.5597 | 2.5597 | 17.0911 | -0.98974 | -2.5334 | 0.33904 | 0.86783 | -1.5835 | 1.8068 | 0.94014 | 1.9655 | -1.7058 | 3.068 | -0.16057 | 5.1984 |  | 1.0873 | 1.0873 | 0 | 144 | 0.9961 | 0.89486 |  | 4.1111
145 | 0 | 2.5362 | 2.5362 | 16.6658 | -0.99086 | -2.513 | 0.32835 | 0.83276 | -1.6259 | 1.8185 | 0.89657 | 2.1884 | -1.6382 | 3.0491 | -0.17954 | 5.3417 |  | 1.2306 | 1.2306 | 0 | 145 | 0.99916 | 0.89151 |  | 4.1111
146 | 0 | 2.5125 | 2.5125 | 16.2361 | -0.99188 | -2.4921 | 0.31777 | 0.7984 | -1.6681 | 1.8352 | 0.84586 | 2.4127 | -1.5676 | 3.0276 | -0.19885 | 5.4853 |  | 1.3741 | 1.3741 | 0 | 146 | 1.0021 | 0.88828 |  | 4.1111
147 | 0 | 2.4888 | 2.4888 | 15.8023 | -0.99281 | -2.4709 | 0.30728 | 0.76475 | -1.71 | 1.8567 | 0.78813 | 2.6384 | -1.494 | 3.0036 | -0.21854 | 5.629 |  | 1.5179 | 1.5179 | 0 | 147 | 1.005 | 0.88518 |  | 4.1111
148 | 0 | 2.465 | 2.465 | 15.3646 | -0.99366 | -2.4494 | 0.29689 | 0.73183 | -1.7514 | 1.8826 | 0.72359 | 2.8657 | -1.4176 | 2.977 | -0.23865 | 5.773 |  | 1.6619 | 1.6619 | 0 | 148 | 1.0078 | 0.8822 |  | 4.1111
149 | 0 | 2.4412 | 2.4412 | 14.9229 | -0.99443 | -2.4276 | 0.2866 | 0.69965 | -1.7923 | 1.9124 | 0.6525 | 3.0946 | -1.3386 | 2.9481 | -0.25919 | 5.9171 |  | 1.806 | 1.806 | 0 | 149 | 1.0104 | 0.87934 |  | 4.1111
150 | 0 | 2.4176 | 2.4176 | 14.4775 | -0.99512 | -2.4058 | 0.27639 | 0.6682 | -1.8325 | 1.9459 | 0.57516 | 3.3253 | -1.2572 | 2.9168 | -0.28021 | 6.0615 |  | 1.9504 | 1.9504 | 0 | 150 | 1.013 | 0.87659 |  | 4.1111
151 | 0 | 2.3941 | 2.3941 | 14.0285 | -0.99575 | -2.3839 | 0.26628 | 0.63749 | -1.872 | 1.9827 | 0.49198 | 3.5577 | -1.1735 | 2.8835 | -0.30173 | 6.2061 |  | 2.095 | 2.095 | 0 | 151 | 1.0155 | 0.87396 |  | 4.1111
152 | 0 | 2.3708 | 2.3708 | 13.576 | -0.99632 | -2.362 | 0.25625 | 0.60752 | -1.9106 | 2.0224 | 0.40344 | 3.792 | -1.0878 | 2.848 | -0.32378 | 6.3512 |  | 2.24 | 2.24 | 0 | 152 | 1.0179 | 0.87144 |  | 4.1111
153 | 0 | 2.3477 | 2.3477 | 13.1202 | -0.99682 | -2.3403 | 0.24632 | 0.57829 | -1.9483 | 2.0647 | 0.3101 | 4.0282 | -1.0003 | 2.8106 | -0.34638 | 6.4969 |  | 2.3858 | 2.3858 | 0 | 153 | 1.0202 | 0.86902 |  | 4.1111
154 | 0 | 2.325 | 2.325 | 12.6612 | -0.99727 | -2.3187 | 0.23646 | 0.54977 | -1.9849 | 2.1091 | 0.21262 | 4.2663 | -0.91114 | 2.7714 | -0.36956 | 6.6436 |  | 2.5325 | 2.5325 | 0 | 154 | 1.0224 | 0.86672 |  | 4.1111
155 | 0 | 2.3027 | 2.3027 | 12.1991 | -0.99767 | -2.2973 | 0.22668 | 0.52198 | -2.0203 | 2.1555 | 0.11175 | 4.5063 | -0.82069 | 2.7305 | -0.39334 | 6.7917 |  | 2.6806 | 2.6806 | 0 | 155 | 1.0245 | 0.86451 |  | 4.1111
156 | 0 | 2.2808 | 2.2808 | 11.734 | -0.99803 | -2.2763 | 0.21699 | 0.4949 | -2.0543 | 2.2033 | 0.0083791 | 4.7483 | -0.72915 | 2.688 | -0.41774 | 6.9417 |  | 2.8306 | 2.8306 | 0 | 156 | 1.0266 | 0.86241 |  | 4.1111
157 | 0 | 2.2594 | 2.2594 | 11.2661 | -0.99834 | -2.2556 | 0.20736 | 0.46851 | -2.0869 | 2.2524 | -0.096528 | 4.9763 | -0.63679 | 2.644 | -0.44279 | 7.0782 |  | 2.9671 | 2.9671 | 0 | 157 | 1.0285 | 0.86041 |  | 4.1111
158 | 0 | 2.2384 | 2.2384 | 10.7954 | -0.99861 | -2.2353 | 0.19781 | 0.44279 | -2.1179 | 2.3023 | -0.20187 | 4.8309 | -0.54389 | 2.5987 | -0.46851 | 6.8426 |  | 2.7314 | 2.7314 | 0 | 158 | 1.0304 | 0.85851 |  | 4.1111
159 | 0 | 2.2181 | 2.2181 | 10.3222 | -0.99885 | -2.2156 | 0.18833 | 0.41774 | -2.1472 | 2.3527 | -0.30643 | 4.6762 | -0.45074 | 2.5521 | -0.4949 | 6.5996 |  | 2.4885 | 2.4885 | 0 | 159 | 1.0321 | 0.8567 |  | 4.1111
160 | 0 | 2.1984 | 2.1984 | 9.8466 | -0.99906 | -2.1963 | 0.17892 | 0.39334 | -2.1747 | 2.4034 | -0.40888 | 4.5148 | -0.35763 | 2.5044 | -0.52198 | 6.3528 |  | 2.2417 | 2.2417 | 0 | 160 | 1.0338 | 0.85499 |  | 4.1111
161 | 0 | 2.1794 | 2.1794 | 9.3685 | -0.99923 | -2.1777 | 0.16957 | 0.36956 | -2.2002 | 2.454 | -0.50777 | 4.3488 | -0.26485 | 2.4557 | -0.54977 | 6.1056 |  | 1.9945 | 1.9945 | 0 | 161 | 1.0354 | 0.85337 |  | 4.1111
162 | 0 | 2.161 | 2.161 | 8.8883 | -0.99938 | -2.1597 | 0.16028 | 0.34638 | -2.2236 | 2.5043 | -0.60154 | 4.1805 | -0.17273 | 2.4062 | -0.57829 | 5.8612 |  | 1.7501 | 1.7501 | 0 | 162 | 1.0369 | 0.85184 |  | 4.1111
163 | 0 | 2.1434 | 2.1434 | 8.406 | -0.99951 | -2.1424 | 0.15106 | 0.32378 | -2.2448 | 2.554 | -0.68858 | 4.0117 | -0.08156 | 2.3558 | -0.60752 | 5.6227 |  | 1.5116 | 1.5116 | 0 | 163 | 1.0383 | 0.8504 |  | 4.1111
164 | 0 | 2.1266 | 2.1266 | 7.9216 | -0.99962 | -2.1258 | 0.14188 | 0.30173 | -2.2637 | 2.6027 | -0.76717 | 3.8439 | 0.0083258 | 2.3048 | -0.63749 | 5.393 |  | 1.2819 | 1.2819 | 0 | 164 | 1.0397 | 0.84906 |  | 4.1111
165 | 0 | 2.1107 | 2.1107 | 7.4355 | -0.9997 | -2.1101 | 0.13276 | 0.28021 | -2.2802 | 2.6504 | -0.83559 | 3.6785 | 0.096609 | 2.2532 | -0.6682 | 5.1749 |  | 1.0638 | 1.0638 | 0 | 165 | 1.0409 | 0.84779 |  | 4.1111
166 | 0 | 2.0956 | 2.0956 | 6.9476 | -0.99978 | -2.0951 | 0.12369 | 0.25919 | -2.294 | 2.6967 | -0.89211 | 3.5168 | 0.18296 | 2.2011 | -0.69965 | 4.971 |  | 0.85987 | 0.85987 | 0 | 166 | 1.0421 | 0.84662 |  | 4.1111
167 | 0 | 2.0814 | 2.0814 | 6.458 | -0.99983 | -2.081 | 0.11466 | 0.23865 | -2.3051 | 2.7414 | -0.93506 | 3.3598 | 0.26707 | 2.1487 | -0.73183 | 4.7836 |  | 0.67245 | 0.67245 | 0 | 167 | 1.0432 | 0.84553 |  | 4.1111
168 | 0 | 2.0681 | 2.0681 | 5.967 | -0.99988 | -2.0678 | 0.10567 | 0.21854 | -2.3135 | 2.7844 | -0.9629 | 3.2084 | 0.34858 | 2.096 | -0.76475 | 4.6147 |  | 0.5036 | 0.5036 | 0 | 168 | 1.0442 | 0.84453 |  | 4.1111
169 | 0 | 2.0557 | 2.0557 | 5.4746 | -0.99991 | -2.0556 | 0.096728 | 0.19885 | -2.3189 | 2.8253 | -0.97424 | 3.0633 | 0.42719 | 2.0431 | -0.7984 | 4.4662 |  | 0.35511 | 0.35511 | 0 | 169 | 1.0451 | 0.8436 |  | 4.1111
170 | 0 | 2.0444 | 2.0444 | 4.9809 | -0.99994 | -2.0443 | 0.087819 | 0.17954 | -2.3212 | 2.8641 | -0.96799 | 2.9251 | 0.50256 | 1.9901 | -0.83276 | 4.3395 |  | 0.22834 | 0.22834 | 0 | 170 | 1.046 | 0.84277 |  | 4.1111
171 | 0 | 2.034 | 2.034 | 4.4861 | -0.99996 | -2.034 | 0.078943 | 0.16057 | -2.3205 | 2.9007 | -0.94335 | 2.7942 | 0.57437 | 1.9372 | -0.86783 | 4.2354 |  | 0.12427 | 0.12427 | 0 | 171 | 1.0468 | 0.84201 |  | 4.1111
172 | 0 | 2.0247 | 2.0247 | 3.9902 | -0.99998 | -2.0247 | 0.070096 | 0.14193 | -2.3165 | 2.9347 | -0.89994 | 2.6712 | 0.64229 | 1.8843 | -0.90358 | 4.1544 |  | 0.043323 | 0.043323 | 0 | 172 | 1.0474 | 0.84134 |  | 4.1111
173 | 0 | 2.0165 | 2.0165 | 3.4935 | -0.99999 | -2.0164 | 0.061276 | 0.12356 | -2.3092 | 2.9662 | -0.83785 | 2.5562 | 0.70602 | 1.8316 | -0.94 | 4.0965 |  | -0.01458 | 0 | -0.01458 | 173 | 1.048 | 0.84074 |  | 4.1111
174 | 0 | 2.0093 | 2.0093 | 2.9959 | -0.99999 | -2.0092 | 0.052479 | 0.10544 | -2.2985 | 2.995 | -0.7577 | 2.4494 | 0.76525 | 1.7791 | -0.97707 | 4.061 |  | -0.050136 | 0 | -0.050136 | 174 | 1.0486 | 0.84023 |  | 4.1111
175 | 0 | 2.0031 | 2.0031 | 2.4976 | -1 | -2.0031 | 0.043702 | 0.087542 | -2.2843 | 3.021 | -0.66066 | 2.351 | 0.81967 | 1.4171 | -1.0148 | 3.7367 |  | -0.37443 | 0 | -0.37443 | 175 | 1.049 | 0.83979 |  | 4.1111
176 | 0 | 1.9981 | 1.9981 | 1.9988 | -1 | -1.9981 | 0.034942 | 0.069818 | -2.2666 | 3.0441 | -0.54845 | 2.2611 | 0.869 | 1.3756 | -1.053 | 3.7515 |  | -0.35958 | 0 | -0.35958 | 176 | 1.0494 | 0.83944 |  | 4.1111
177 | 0 | 1.9942 | 1.9942 | 1.4995 | -1 | -1.9942 | 0.026195 | 0.052238 | -2.2453 | 3.0642 | -0.42334 | 2.1796 | 0.91295 | 1.3341 | -1.0919 | 3.7827 |  | -0.32841 | 0 | -0.32841 | 177 | 1.0496 | 0.83916 |  | 4.1111
178 | 0 | 1.9914 | 1.9914 | 0.99985 | -1 | -1.9914 | 0.017458 | 0.034765 | -2.2204 | 3.0814 | -0.28808 | 2.1066 | 0.95125 | 1.2929 | -1.1312 | 3.8272 |  | -0.28392 | 0 | -0.28392 | 178 | 1.0498 | 0.83897 |  | 4.1111
179 | 0 | 1.9897 | 1.9897 | 0.49998 | -1 | -1.9897 | 0.0087272 | 0.017365 | -2.1918 | 3.0955 | -0.14583 | 2.0418 | 0.98365 | 1.2519 | -1.171 | 3.8816 |  | -0.22955 | 0 | -0.22955 | 179 | 1.05 | 0.83885 |  | 4.1111
180 | 0 | 1.9891 | 1.9891 | 3.5084e-15 | -1 | -1.9891 | 1.2246e-16 | 2.436e-16 | -2.1595 | 3.1065 | 0 | 1.9852 | 1.0099 | 1.2113 | -1.2113 | 3.9421 |  | -0.16905 | 0 | -0.16905 | 180 | 1.05 | 0.036907 |  | 4.1111
181 | 0 | 1.9897 | 1.9897 | -0.49998 | -1 | -1.9897 | -0.0087272 | -0.017365 | -2.1236 | 3.1144 | 0.21644 | 1.9367 | 1.0298 | 1.171 | -1.2519 | 4.0754 |  | -0.035693 | 0 | -0.035693 | 181 | 1.05 | 0.10843 | -0.050552 | 4.1111
182 | 0 | 1.9914 | 1.9914 | -0.99985 | -1 | -1.9914 | -0.017458 | -0.034765 | -2.0839 | 3.1192 | 0.43304 | 1.8959 | 1.0431 | 1.1312 | -1.2929 | 4.2108 |  | 0.099696 | 0.099696 | 0 | 182 | 1.0498 | 0.10841 | -0.05051 | 4.1111
183 | 0 | 1.9942 | 1.9942 | -1.4995 | -1 | -1.9942 | -0.026195 | -0.052238 | -2.0406 | 3.1209 | 0.64993 | 1.8627 | 1.0497 | 1.0919 | -1.3341 | 4.348 |  | 0.23692 | 0.23692 | 0 | 183 | 1.0496 | 0.1084 | -0.050441 | 4.1111
184 | 0 | 1.9981 | 1.9981 | -1.9988 | -1 | -1.9981 | -0.034942 | -0.069818 | -1.9936 | 3.1195 | 0.86726 | 1.8368 | 1.0493 | 1.053 | -1.3756 | 4.4869 |  | 0.37577 | 0.37577 | 0 | 184 | 1.0494 | 0.10837 | -0.050343 | 4.1111
185 | 0 | 2.0031 | 2.0031 | -2.4976 | -1 | -2.0031 | -0.043702 | -0.087542 | -1.943 | 3.1151 | 1.0852 | 1.8179 | 1.0419 | 1.0148 | -1.4171 | 4.6272 |  | 0.51605 | 0.51605 | 0 | 185 | 1.049 | 0.10833 | -0.050217 | 4.1111
186 | 0 | 2.0093 | 2.0093 | -2.9959 | -0.99999 | -2.0092 | -0.052479 | -0.10544 | -1.8889 | 3.1077 | 1.3038 | 1.8058 | 1.0273 | 0.97707 | -1.4588 | 4.7687 |  | 0.65754 | 0.65754 | 0 | 186 | 1.0486 | 0.10829 | -0.050063 | 4.1111
187 | 0 | 2.0165 | 2.0165 | -3.4935 | -0.99999 | -2.0164 | -0.061276 | -0.12356 | -1.8312 | 3.0973 | 1.5234 | 1.8002 | 1.0055 | 0.94 | -1.5004 | 4.9112 |  | 0.80006 | 0.80006 | 0 | 187 | 1.048 | 0.10824 | -0.049881 | 4.1111
188 | 0 | 2.0247 | 2.0247 | -3.9902 | -0.99998 | -2.0247 | -0.070096 | -0.14193 | -1.7702 | 3.0841 | 1.7439 | 1.8006 | 0.97648 | 0.90358 | -1.542 | 5.0545 |  | 0.94343 | 0.94343 | 0 | 188 | 1.0474 | 0.10818 | -0.04967 | 4.1111
189 | 0 | 2.034 | 2.034 | -4.4861 | -0.99996 | -2.034 | -0.078943 | -0.16057 | -1.7058 | 3.068 | 1.9655 | 1.8068 | 0.94014 | 0.86783 | -1.5835 | 5.1984 |  | 1.0873 | 1.0873 | 0 | 189 | 1.0468 | 0.10812 | -0.049431 | 4.1111
190 | 0 | 2.0444 | 2.0444 | -4.9809 | -0.99994 | -2.0443 | -0.087819 | -0.17954 | -1.6382 | 3.0491 | 2.1884 | 1.8185 | 0.89657 | 0.83276 | -1.6259 | 5.3417 |  | 1.2306 | 1.2306 | 0 | 190 | 1.046 | 0.10804 | -0.049162 | 4.1111
191 | 0 | 2.0557 | 2.0557 | -5.4746 | -0.99991 | -2.0556 | -0.096728 | -0.19885 | -1.5676 | 3.0276 | 2.4127 | 1.8352 | 0.84586 | 0.7984 | -1.6681 | 5.4853 |  | 1.3741 | 1.3741 | 0 | 191 | 1.0451 | 0.10796 | -0.048865 | 4.1111
192 | 0 | 2.0681 | 2.0681 | -5.967 | -0.99988 | -2.0678 | -0.10567 | -0.21854 | -1.494 | 3.0036 | 2.6384 | 1.8567 | 0.78813 | 0.76475 | -1.71 | 5.629 |  | 1.5179 | 1.5179 | 0 | 192 | 1.0442 | 0.10787 | -0.048538 | 4.1111
193 | 0 | 2.0814 | 2.0814 | -6.458 | -0.99983 | -2.081 | -0.11466 | -0.23865 | -1.4176 | 2.977 | 2.8657 | 1.8826 | 0.72359 | 0.73183 | -1.7514 | 5.773 |  | 1.6619 | 1.6619 | 0 | 193 | 1.0432 | 0.10778 | -0.048182 | 4.1111
194 | 0 | 2.0956 | 2.0956 | -6.9476 | -0.99978 | -2.0951 | -0.12369 | -0.25919 | -1.3386 | 2.9481 | 3.0946 | 1.9124 | 0.6525 | 0.69965 | -1.7923 | 5.9171 |  | 1.806 | 1.806 | 0 | 194 | 1.0421 | 0.10767 | -0.047795 | 4.1111
195 | 0 | 2.1107 | 2.1107 | -7.4355 | -0.9997 | -2.1101 | -0.13276 | -0.28021 | -1.2572 | 2.9168 | 3.3253 | 1.9459 | 0.57516 | 0.6682 | -1.8325 | 6.0615 |  | 1.9504 | 1.9504 | 0 | 195 | 1.0409 | 0.10756 | -0.047378 | 4.1111
196 | 0 | 2.1266 | 2.1266 | -7.9216 | -0.99962 | -2.1258 | -0.14188 | -0.30173 | -1.1735 | 2.8835 | 3.5577 | 1.9827 | 0.49198 | 0.63749 | -1.872 | 6.2061 |  | 2.095 | 2.095 | 0 | 196 | 1.0397 | 0.10744 | -0.046931 | 4.1111
197 | 0 | 2.1434 | 2.1434 | -8.406 | -0.99951 | -2.1424 | -0.15106 | -0.32378 | -1.0878 | 2.848 | 3.792 | 2.0224 | 0.40344 | 0.60752 | -1.9106 | 6.3512 |  | 2.24 | 2.24 | 0 | 197 | 1.0383 | 0.10731 | -0.046452 | 4.1111
198 | 0 | 2.161 | 2.161 | -8.8883 | -0.99938 | -2.1597 | -0.16028 | -0.34638 | -1.0003 | 2.8106 | 4.0282 | 2.0647 | 0.3101 | 0.57829 | -1.9483 | 6.4969 |  | 2.3858 | 2.3858 | 0 | 198 | 1.0369 | 0.10717 | -0.045941 | 4.1111
199 | 0 | 2.1794 | 2.1794 | -9.3685 | -0.99923 | -2.1777 | -0.16957 | -0.36956 | -0.91114 | 2.7714 | 4.2663 | 2.1091 | 0.21262 | 0.54977 | -1.9849 | 6.6436 |  | 2.5325 | 2.5325 | 0 | 199 | 1.0354 | 0.10703 | -0.045399 | 4.1111
200 | 0 | 2.1984 | 2.1984 | -9.8466 | -0.99906 | -2.1963 | -0.17892 | -0.39334 | -0.82069 | 2.7305 | 4.5063 | 2.1555 | 0.11175 | 0.52198 | -2.0203 | 6.7917 |  | 2.6806 | 2.6806 | 0 | 200 | 1.0338 | 0.10687 | -0.044824 | 4.1111
201 | 0 | 2.2181 | 2.2181 | -10.3222 | -0.99885 | -2.2156 | -0.18833 | -0.41774 | -0.72915 | 2.688 | 4.7483 | 2.2033 | 0.0083791 | 0.4949 | -2.0543 | 6.9417 |  | 2.8306 | 2.8306 | 0 | 201 | 1.0321 | 0.10671 | -0.044216 | 4.1111
202 | 0 | 2.2384 | 2.2384 | -10.7954 | -0.99861 | -2.2353 | -0.19781 | -0.44279 | -0.63679 | 2.644 | 4.9763 | 2.2524 | -0.096528 | 0.46851 | -2.0869 | 7.0782 |  | 2.9671 | 2.9671 | 0 | 202 | 1.0304 | 0.10654 | -0.043575 | 4.1111
203 | 0 | 2.2594 | 2.2594 | -11.2661 | -0.99834 | -2.2556 | -0.20736 | -0.46851 | -0.54389 | 2.5987 | 4.8309 | 2.3023 | -0.20187 | 0.44279 | -2.1179 | 6.8426 |  | 2.7314 | 2.7314 | 0 | 203 | 1.0285 | 0.10636 | -0.042899 | 4.1111
204 | 0 | 2.2808 | 2.2808 | -11.734 | -0.99803 | -2.2763 | -0.21699 | -0.4949 | -0.45074 | 2.5521 | 4.6762 | 2.3527 | -0.30643 | 0.41774 | -2.1472 | 6.5996 |  | 2.4885 | 2.4885 | 0 | 204 | 1.0266 | 0.10617 | -0.042188 | 4.1111
205 | 0 | 2.3027 | 2.3027 | -12.1991 | -0.99767 | -2.2973 | -0.22668 | -0.52198 | -0.35763 | 2.5044 | 4.5148 | 2.4034 | -0.40888 | 0.39334 | -2.1747 | 6.3528 |  | 2.2417 | 2.2417 | 0 | 205 | 1.0245 | 0.10598 | -0.041442 | 4.1111
206 | 0 | 2.325 | 2.325 | -12.6612 | -0.99727 | -2.3187 | -0.23646 | -0.54977 | -0.26485 | 2.4557 | 4.3488 | 2.454 | -0.50777 | 0.36956 | -2.2002 | 6.1056 |  | 1.9945 | 1.9945 | 0 | 206 | 1.0224 | 0.10577 | -0.040659 | 4.1111
207 | 0 | 2.3477 | 2.3477 | -13.1202 | -0.99682 | -2.3403 | -0.24632 | -0.57829 | -0.17273 | 2.4062 | 4.1805 | 2.5043 | -0.60154 | 0.34638 | -2.2236 | 5.8612 |  | 1.7501 | 1.7501 | 0 | 207 | 1.0202 | 0.10556 | -0.03984 | 4.1111
208 | 0 | 2.3708 | 2.3708 | -13.576 | -0.99632 | -2.362 | -0.25625 | -0.60752 | -0.08156 | 2.3558 | 4.0117 | 2.554 | -0.68858 | 0.32378 | -2.2448 | 5.6227 |  | 1.5116 | 1.5116 | 0 | 208 | 1.0179 | 0.10534 | -0.038982 | 4.1111
209 | 0 | 2.3941 | 2.3941 | -14.0285 | -0.99575 | -2.3839 | -0.26628 | -0.63749 | 0.0083258 | 2.3048 | 3.8439 | 2.6027 | -0.76717 | 0.30173 | -2.2637 | 5.393 |  | 1.2819 | 1.2819 | 0 | 209 | 1.0155 | 0.10511 | -0.038087 | 4.1111
210 | 0 | 2.4176 | 2.4176 | -14.4775 | -0.99512 | -2.4058 | -0.27639 | -0.6682 | 0.096609 | 2.2532 | 3.6785 | 2.6504 | -0.83559 | 0.28021 | -2.2802 | 5.1749 |  | 1.0638 | 1.0638 | 0 | 210 | 1.013 | 0.10487 | -0.037151 | 4.1111
211 | 0 | 2.4412 | 2.4412 | -14.9229 | -0.99443 | -2.4276 | -0.2866 | -0.69965 | 0.18296 | 2.2011 | 3.5168 | 2.6967 | -0.89211 | 0.25919 | -2.294 | 4.971 |  | 0.85987 | 0.85987 | 0 | 211 | 1.0104 | 0.10462 | -0.036176 | 4.1111
212 | 0 | 2.465 | 2.465 | -15.3646 | -0.99366 | -2.4494 | -0.29689 | -0.73183 | 0.26707 | 2.1487 | 3.3598 | 2.7414 | -0.93506 | 0.23865 | -2.3051 | 4.7836 |  | 0.67245 | 0.67245 | 0 | 212 | 1.0078 | 0.10437 | -0.035159 | 4.1111
213 | 0 | 2.4888 | 2.4888 | -15.8023 | -0.99281 | -2.4709 | -0.30728 | -0.76475 | 0.34858 | 2.096 | 3.2084 | 2.7844 | -0.9629 | 0.21854 | -2.3135 | 4.6147 |  | 0.5036 | 0.5036 | 0 | 213 | 1.005 | 0.1041 | -0.034099 | 4.1111
214 | 0 | 2.5125 | 2.5125 | -16.2361 | -0.99188 | -2.4921 | -0.31777 | -0.7984 | 0.42719 | 2.0431 | 3.0633 | 2.8253 | -0.97424 | 0.19885 | -2.3189 | 4.4662 |  | 0.35511 | 0.35511 | 0 | 214 | 1.0021 | 0.10382 | -0.032996 | 4.1111
215 | 0 | 2.5362 | 2.5362 | -16.6658 | -0.99086 | -2.513 | -0.32835 | -0.83276 | 0.50256 | 1.9901 | 2.9251 | 2.8641 | -0.96799 | 0.17954 | -2.3212 | 4.3395 |  | 0.22834 | 0.22834 | 0 | 215 | 0.99916 | 0.10354 | -0.031849 | 4.1111
216 | 0 | 2.5597 | 2.5597 | -17.0911 | -0.98974 | -2.5334 | -0.33904 | -0.86783 | 0.57437 | 1.9372 | 2.7942 | 2.9007 | -0.94335 | 0.16057 | -2.3205 | 4.2354 |  | 0.12427 | 0.12427 | 0 | 216 | 0.9961 | 0.10324 | -0.030656 | 4.1111
217 | 0 | 2.583 | 2.583 | -17.5121 | -0.98853 | -2.5533 | -0.34982 | -0.90358 | 0.64229 | 1.8843 | 2.6712 | 2.9347 | -0.89994 | 0.14193 | -2.3165 | 4.1544 |  | 0.043323 | 0.043323 | 0 | 217 | 0.99295 | 0.10294 | -0.029417 | 4.1111
218 | 0 | 2.606 | 2.606 | -17.9285 | -0.9872 | -2.5726 | -0.36071 | -0.94 | 0.70602 | 1.8316 | 2.5562 | 2.9662 | -0.83785 | 0.12356 | -2.3092 | 4.0965 |  | -0.01458 | 0 | -0.01458 | 218 | 0.98969 | 0.10263 | -0.028129 | 4.1111
219 | 0 | 2.6287 | 2.6287 | -18.3403 | -0.98576 | -2.5913 | -0.3717 | -0.97707 | 0.76525 | 1.7791 | 2.4494 | 2.995 | -0.7577 | 0.10544 | -2.2985 | 4.061 |  | -0.050136 | 0 | -0.050136 | 219 | 0.98634 | 0.10231 | -0.026791 | 4.1111
220 | 0 | 2.6509 | 2.6509 | -18.7472 | -0.98421 | -2.6091 | -0.38279 | -1.0148 | 0.81967 | 1.4171 | 2.351 | 3.021 | -0.66066 | 0.087542 | -2.2843 | 3.7367 |  | -0.37443 | 0 | -0.37443 | 220 | 0.98288 | 0.10197 | -0.025403 | 4.1111
221 | 0 | 2.6727 | 2.6727 | -19.1492 | -0.98252 | -2.626 | -0.39399 | -1.053 | 0.869 | 1.3756 | 2.2611 | 3.0441 | -0.54845 | 0.069818 | -2.2666 | 3.7515 |  | -0.35958 | 0 | -0.35958 | 221 | 0.97932 | 0.10163 | -0.023963 | 4.1111
222 | 0 | 2.694 | 2.694 | -19.5461 | -0.9807 | -2.642 | -0.4053 | -1.0919 | 0.91295 | 1.3341 | 2.1796 | 3.0642 | -0.42334 | 0.052238 | -2.2453 | 3.7827 |  | -0.32841 | 0 | -0.32841 | 222 | 0.97566 | 0.10128 | -0.022469 | 4.1111
223 | 0 | 2.7147 | 2.7147 | -19.9378 | -0.97874 | -2.6569 | -0.41671 | -1.1312 | 0.95125 | 1.2929 | 2.1066 | 3.0814 | -0.28808 | 0.034765 | -2.2204 | 3.8272 |  | -0.28392 | 0 | -0.28392 | 223 | 0.97189 | 0.10092 | -0.020919 | 4.1111
224 | 0 | 2.7346 | 2.7346 | -20.324 | -0.97663 | -2.6707 | -0.42822 | -1.171 | 0.98365 | 1.2519 | 2.0418 | 3.0955 | -0.14583 | 0.017365 | -2.1918 | 3.8816 |  | -0.22955 | 0 | -0.22955 | 224 | 0.96802 | 0.10054 | -0.019313 | 4.1111
225 | 0 | 2.7539 | 2.7539 | -20.7048 | -0.97437 | -2.6833 | -0.43985 | -1.2113 | 1.0099 | 1.2113 | 1.9852 | 3.1065 | 0 | 2.436e-16 | -2.1595 | 3.9421 |  | -0.16905 | 0 | -0.16905 | 225 | 0.96405 | 0.10016 | -0.017647 | 4.1111
226 | 0 | 2.7724 | 2.7724 | -21.0799 | -0.97194 | -2.6946 | -0.45157 | -1.2519 | 1.0298 | 1.171 | 1.9367 | 3.1144 | 0.21644 | -0.017365 | -2.1236 | 4.0754 |  | -0.035693 | 0 | -0.035693 | 226 | 0.95996 | 0.099768 | -0.015921 | 4.1111
227 | 0 | 2.79 | 2.79 | -21.4492 | -0.96934 | -2.7044 | -0.46341 | -1.2929 | 1.0431 | 1.1312 | 1.8959 | 3.1192 | 0.43304 | -0.034765 | -2.0839 | 4.2108 |  | 0.099696 | 0.099696 | 0 | 227 | 0.95577 | 0.099364 | -0.014133 | 4.1111
228 | 0 | 2.8067 | 2.8067 | -21.8126 | -0.96656 | -2.7128 | -0.47534 | -1.3341 | 1.0497 | 1.0919 | 1.8627 | 3.1209 | 0.64993 | -0.052238 | -2.0406 | 4.348 |  | 0.23692 | 0.23692 | 0 | 228 | 0.95147 | 0.098951 | -0.01228 | 4.1111
229 | 0 | 2.8224 | 2.8224 | -22.1699 | -0.96359 | -2.7196 | -0.48738 | -1.3756 | 1.0493 | 1.053 | 1.8368 | 3.1195 | 0.86726 | -0.069818 | -1.9936 | 4.4869 |  | 0.37577 | 0.37577 | 0 | 229 | 0.94706 | 0.098526 | -0.010361 | 4.1111
230 | 0 | 2.837 | 2.837 | -22.521 | -0.96042 | -2.7247 | -0.49952 | -1.4171 | 1.0419 | 1.0148 | 1.8179 | 3.1151 | 1.0852 | -0.087542 | -1.943 | 4.6272 |  | 0.51605 | 0.51605 | 0 | 230 | 0.94254 | 0.098091 | -0.0083732 | 4.1111
231 | 0 | 2.8505 | 2.8505 | -22.8657 | -0.95705 | -2.7281 | -0.51175 | -1.4588 | 1.0273 | 0.97707 | 1.8058 | 3.1077 | 1.3038 | -0.10544 | -1.8889 | 4.7687 |  | 0.65754 | 0.65754 | 0 | 231 | 0.9379 | 0.097645 | -0.0063145 | 4.1111
232 | 0 | 2.8629 | 2.8629 | -23.204 | -0.95347 | -2.7297 | -0.52409 | -1.5004 | 1.0055 | 0.94 | 1.8002 | 3.0973 | 1.5234 | -0.12356 | -1.8312 | 4.9112 |  | 0.80006 | 0.80006 | 0 | 232 | 0.93316 | 0.097189 | -0.0041825 | 4.1111
233 | 0 | 2.874 | 2.874 | -23.5355 | -0.94966 | -2.7293 | -0.53651 | -1.542 | 0.97648 | 0.90358 | 1.8006 | 3.0841 | 1.7439 | -0.14193 | -1.7702 | 5.0545 |  | 0.94343 | 0.94343 | 0 | 233 | 0.9283 | 0.096721 | -0.0019747 | 4.1111
234 | 0.00031124 | 2.8838 | 2.8842 | -23.8603 | -0.94562 | -2.7273 | -0.54903 | -1.5835 | 0.94014 | 0.86783 | 1.8068 | 3.068 | 1.9655 | -0.16057 | -1.7058 | 5.1984 |  | 1.0873 | 1.0873 | 0 | 234 | 0.92333 | 0.096243 | 0.00031124 | 4.1111
235 | 0.0026782 | 2.8923 | 2.895 | -24.1782 | -0.94134 | -2.7252 | -0.56164 | -1.6259 | 0.89657 | 0.83276 | 1.8185 | 3.0491 | 2.1884 | -0.17954 | -1.6382 | 5.3417 |  | 1.2306 | 1.2306 | 0 | 235 | 0.91824 | 0.095753 | 0.0026782 | 4.1111
236 | 0.0051289 | 2.8994 | 2.9045 | -24.489 | -0.93682 | -2.721 | -0.57433 | -1.6681 | 0.84586 | 0.7984 | 1.8352 | 3.0276 | 2.4127 | -0.19885 | -1.5676 | 5.4853 |  | 1.3741 | 1.3741 | 0 | 236 | 0.91303 | 0.095253 | 0.0051289 | 4.1111
237 | 0.0076663 | 2.9049 | 2.9126 | -24.7926 | -0.93203 | -2.7146 | -0.5871 | -1.71 | 0.78813 | 0.76475 | 1.8567 | 3.0036 | 2.6384 | -0.21854 | -1.494 | 5.629 |  | 1.5179 | 1.5179 | 0 | 237 | 0.90771 | 0.094741 | 0.0076663 | 4.1111
238 | 0.010293 | 2.909 | 2.9193 | -25.0889 | -0.92697 | -2.7061 | -0.59994 | -1.7514 | 0.72359 | 0.73183 | 1.8826 | 2.977 | 2.8657 | -0.23865 | -1.4176 | 5.773 |  | 1.6619 | 1.6619 | 0 | 238 | 0.90227 | 0.094217 | 0.010293 | 4.1111
239 | 0.013014 | 2.9115 | 2.9245 | -25.3777 | -0.92164 | -2.6953 | -0.61285 | -1.7923 | 0.6525 | 0.69965 | 1.9124 | 2.9481 | 3.0946 | -0.25919 | -1.3386 | 5.9171 |  | 1.806 | 1.806 | 0 | 239 | 0.89672 | 0.093683 | 0.013014 | 4.1111
240 | 0.01583 | 2.9123 | 2.9281 | -25.6589 | -0.91603 | -2.6822 | -0.62583 | -1.8325 | 0.57516 | 0.6682 | 1.9459 | 2.9168 | 3.3253 | -0.28021 | -1.2572 | 6.0615 |  | 1.9504 | 1.9504 | 0 | 240 | 0.89104 | 0.093137 | 0.01583 | 4.1111
241 | 0.018746 | 2.9114 | 2.9302 | -25.9324 | -0.91011 | -2.6668 | -0.63887 | -1.872 | 0.49198 | 0.63749 | 1.9827 | 2.8835 | 3.5577 | -0.30173 | -1.1735 | 6.2061 |  | 2.095 | 2.095 | 0 | 241 | 0.88525 | 0.092579 | 0.018746 | 4.1111
242 | 0.021766 | 2.9089 | 2.9306 | -26.198 | -0.9039 | -2.649 | -0.65196 | -1.9106 | 0.40344 | 0.60752 | 2.0224 | 2.848 | 3.792 | -0.32378 | -1.0878 | 6.3512 |  | 2.24 | 2.24 | 0 | 242 | 0.87933 | 0.09201 | 0.021766 | 4.1111
243 | 0.024893 | 2.9045 | 2.9294 | -26.4555 | -0.89737 | -2.6287 | -0.66509 | -1.9483 | 0.3101 | 0.57829 | 2.0647 | 2.8106 | 4.0282 | -0.34638 | -1.0003 | 6.4969 |  | 2.3858 | 2.3858 | 0 | 243 | 0.8733 | 0.09143 | 0.024893 | 4.1111
244 | 0.028131 | 2.8983 | 2.9264 | -26.705 | -0.89052 | -2.606 | -0.67827 | -1.9849 | 0.21262 | 0.54977 | 2.1091 | 2.7714 | 4.2663 | -0.36956 | -0.91114 | 6.6436 |  | 2.5325 | 2.5325 | 0 | 244 | 0.86715 | 0.090838 | 0.028131 | 4.1111
245 | 0.031485 | 2.8902 | 2.9217 | -26.9462 | -0.88333 | -2.5808 | -0.69147 | -2.0203 | 0.11175 | 0.52198 | 2.1555 | 2.7305 | 4.5063 | -0.39334 | -0.82069 | 6.7917 |  | 2.6806 | 2.6806 | 0 | 245 | 0.86087 | 0.090234 | 0.031485 | 4.1111
246 | 0.034959 | 2.8802 | 2.9151 | -27.1791 | -0.87581 | -2.5531 | -0.7047 | -2.0543 | 0.0083791 | 0.4949 | 2.2033 | 2.688 | 4.7483 | -0.41774 | -0.72915 | 6.9417 |  | 2.8306 | 2.8306 | 0 | 246 | 0.85447 | 0.089619 | 0.034959 | 4.1111
247 | 0.038557 | 2.8682 | 2.9068 | -27.4034 | -0.86794 | -2.5229 | -0.71794 | -2.0869 | -0.096528 | 0.46851 | 2.2524 | 2.644 | 4.9763 | -0.44279 | -0.63679 | 7.0782 |  | 2.9671 | 2.9671 | 0 | 247 | 0.84796 | 0.088991 | 0.038557 | 4.1111
248 | 0.042285 | 2.8542 | 2.8965 | -27.6191 | -0.85972 | -2.4902 | -0.73118 | -2.1179 | -0.20187 | 0.44279 | 2.3023 | 2.5987 | 4.8309 | -0.46851 | -0.54389 | 6.8426 |  | 2.7314 | 2.7314 | 0 | 248 | 0.84132 | 0.088353 | 0.042285 | 4.1111
249 | 0.046147 | 2.8382 | 2.8844 | -27.8261 | -0.85113 | -2.455 | -0.74443 | -2.1472 | -0.30643 | 0.41774 | 2.3527 | 2.5521 | 4.6762 | -0.4949 | -0.45074 | 6.5996 |  | 2.4885 | 2.4885 | 0 | 249 | 0.83456 | 0.087702 | 0.046147 | 4.1111
250 | 0.050148 | 2.8201 | 2.8703 | -28.0243 | -0.84218 | -2.4173 | -0.75765 | -2.1747 | -0.40888 | 0.39334 | 2.4034 | 2.5044 | 4.5148 | -0.52198 | -0.35763 | 6.3528 |  | 2.2417 | 2.2417 | 0 | 250 | 0.82767 | 0.08704 | 0.050148 | 4.1111
251 | 0.054295 | 2.7999 | 2.8542 | -28.2136 | -0.83284 | -2.3771 | -0.77085 | -2.2002 | -0.50777 | 0.36956 | 2.454 | 2.4557 | 4.3488 | -0.54977 | -0.26485 | 6.1056 |  | 1.9945 | 1.9945 | 0 | 251 | 0.82067 | 0.086366 | 0.054295 | 4.1111
252 | 0.058592 | 2.7776 | 2.8362 | -28.3938 | -0.82312 | -2.3345 | -0.78402 | -2.2236 | -0.60154 | 0.34638 | 2.5043 | 2.4062 | 4.1805 | -0.57829 | -0.17273 | 5.8612 |  | 1.7501 | 1.7501 | 0 | 252 | 0.81355 | 0.085681 | 0.058592 | 4.1111
253 | 0.063047 | 2.7531 | 2.8162 | -28.5648 | -0.813 | -2.2895 | -0.79713 | -2.2448 | -0.68858 | 0.32378 | 2.554 | 2.3558 | 4.0117 | -0.60752 | -0.08156 | 5.6227 |  | 1.5116 | 1.5116 | 0 | 253 | 0.8063 | 0.084984 | 0.063047 | 4.1111
254 | 0.067665 | 2.7264 | 2.7941 | -28.7266 | -0.80249 | -2.2422 | -0.81019 | -2.2637 | -0.76717 | 0.30173 | 2.6027 | 2.3048 | 3.8439 | -0.63749 | 0.0083258 | 5.393 |  | 1.2819 | 1.2819 | 0 | 254 | 0.79894 | 0.084276 | 0.067665 | 4.1111
255 | 0.072453 | 2.6975 | 2.77 | -28.8791 | -0.79158 | -2.1926 | -0.82317 | -2.2802 | -0.83559 | 0.28021 | 2.6504 | 2.2532 | 3.6785 | -0.6682 | 0.096609 | 5.1749 |  | 1.0638 | 1.0638 | 0 | 255 | 0.79146 | 0.083556 | 0.072453 | 4.1111
256 | 0.077418 | 2.6664 | 2.7438 | -29.0222 | -0.78026 | -2.1408 | -0.83607 | -2.294 | -0.89211 | 0.25919 | 2.6967 | 2.2011 | 3.5168 | -0.69965 | 0.18296 | 4.971 |  | 0.85987 | 0.85987 | 0 | 256 | 0.78386 | 0.082824 | 0.077418 | 4.1111
257 | 0.082567 | 2.6329 | 2.7155 | -29.1557 | -0.76852 | -2.0869 | -0.84888 | -2.3051 | -0.93506 | 0.23865 | 2.7414 | 2.1487 | 3.3598 | -0.73183 | 0.26707 | 4.7836 |  | 0.67245 | 0.67245 | 0 | 257 | 0.77614 | 0.082081 | 0.082567 | 4.1111
258 | 0.087909 | 2.5973 | 2.6852 | -29.2797 | -0.75637 | -2.031 | -0.86157 | -2.3135 | -0.9629 | 0.21854 | 2.7844 | 2.096 | 3.2084 | -0.76475 | 0.34858 | 4.6147 |  | 0.5036 | 0.5036 | 0 | 258 | 0.7683 | 0.081327 | 0.087909 | 4.1111
259 | 0.093451 | 2.5593 | 2.6527 | -29.3941 | -0.74379 | -1.9731 | -0.87414 | -2.3189 | -0.97424 | 0.19885 | 2.8253 | 2.0431 | 3.0633 | -0.7984 | 0.42719 | 4.4662 |  | 0.35511 | 0.35511 | 0 | 259 | 0.76035 | 0.080562 | 0.093451 | 4.1111
260 | 0.099201 | 2.519 | 2.6182 | -29.4987 | -0.7308 | -1.9134 | -0.88657 | -2.3212 | -0.96799 | 0.17954 | 2.8641 | 1.9901 | 2.9251 | -0.83276 | 0.50256 | 4.3395 |  | 0.22834 | 0.22834 | 0 | 260 | 0.75228 | 0.079786 | 0.099201 | 4.1111
261 | 0.10517 | 2.4764 | 2.5816 | -29.5936 | -0.71737 | -1.852 | -0.89884 | -2.3205 | -0.94335 | 0.16057 | 2.9007 | 1.9372 | 2.7942 | -0.86783 | 0.57437 | 4.2354 |  | 0.12427 | 0.12427 | 0 | 261 | 0.7441 | 0.078999 | 0.10517 | 4.1111
262 | 0.11136 | 2.4315 | 2.5429 | -29.6786 | -0.70352 | -1.789 | -0.91095 | -2.3165 | -0.89994 | 0.14193 | 2.9347 | 1.8843 | 2.6712 | -0.90358 | 0.64229 | 4.1544 |  | 0.043323 | 0.043323 | 0 | 262 | 0.73581 | 0.078202 | 0.11136 | 4.1111
263 | 0.1178 | 2.3843 | 2.5021 | -29.7537 | -0.68924 | -1.7246 | -0.92288 | -2.3092 | -0.83785 | 0.12356 | 2.9662 | 1.8316 | 2.5562 | -0.94 | 0.70602 | 4.0965 |  | -0.01458 | 0 | -0.01458 | 263 | 0.72741 | 0.077393 | 0.1178 | 4.1111
264 | 0.12448 | 2.3348 | 2.4593 | -29.819 | -0.67453 | -1.6589 | -0.93461 | -2.2985 | -0.7577 | 0.10544 | 2.995 | 1.7791 | 2.4494 | -0.97707 | 0.76525 | 4.061 |  | -0.050136 | 0 | -0.050136 | 264 | 0.7189 | 0.076574 | 0.12448 | 4.1111
265 | 0.13141 | 2.2829 | 2.4143 | -29.8742 | -0.6594 | -1.592 | -0.94613 | -2.2843 | -0.66066 | 0.087542 | 3.021 | 1.4171 | 2.351 | -1.0148 | 0.81967 | 3.7367 |  | -0.37443 | 0 | -0.37443 | 265 | 0.71028 | 0.075745 | 0.13141 | 4.1111
266 | 0.13862 | 2.2288 | 2.3674 | -29.9195 | -0.64383 | -1.5242 | -0.95742 | -2.2666 | -0.54845 | 0.069818 | 3.0441 | 1.3756 | 2.2611 | -1.053 | 0.869 | 3.7515 |  | -0.35958 | 0 | -0.35958 | 266 | 0.70156 | 0.074906 | 0.13862 | 4.1111
267 | 0.14611 | 2.1723 | 2.3184 | -29.9547 | -0.62784 | -1.4556 | -0.96847 | -2.2453 | -0.42334 | 0.052238 | 3.0642 | 1.3341 | 2.1796 | -1.0919 | 0.91295 | 3.7827 |  | -0.32841 | 0 | -0.32841 | 267 | 0.69273 | 0.074057 | 0.14611 | 4.1111
268 | 0.1539 | 2.1135 | 2.2674 | -29.9799 | -0.61143 | -1.3864 | -0.97926 | -2.2204 | -0.28808 | 0.034765 | 3.0814 | 1.2929 | 2.1066 | -1.1312 | 0.95125 | 3.8272 |  | -0.28392 | 0 | -0.28392 | 268 | 0.68381 | 0.073199 | 0.1539 | 4.1111
269 | 0.16199 | 2.0525 | 2.2145 | -29.995 | -0.5946 | -1.3167 | -0.98977 | -2.1918 | -0.14583 | 0.017365 | 3.0955 | 1.2519 | 2.0418 | -1.171 | 0.98365 | 3.8816 |  | -0.22955 | 0 | -0.22955 | 269 | 0.67479 | 0.072331 | 0.16199 | 4.1111
270 | 0.1704 | 1.9891 | 2.1595 | -30 | -0.57735 | -1.2468 | -1 | -2.1595 | 0 | 2.436e-16 | 3.1065 | 1.2113 | 1.9852 | -1.2113 | 1.0099 | 3.9421 |  | -0.16905 | 0 | -0.16905 | 270 | 0.66567 | 0.071454 | 0.1704 | 4.1111
271 | 0.17916 | 1.9236 | 2.1027 | -29.995 | -0.55969 | -1.1769 | -1.0099 | -2.1236 | 0.21644 | -0.017365 | 3.1144 | 1.171 | 1.9367 | -1.2519 | 1.0298 | 4.0754 |  | -0.035693 | 0 | -0.035693 | 271 | 0.65646 | 0.070568 | 0.17916 | 4.1111
272 | 0.18826 | 1.8558 | 2.044 | -29.9799 | -0.54163 | -1.1071 | -1.0195 | -2.0839 | 0.43304 | -0.034765 | 3.1192 | 1.1312 | 1.8959 | -1.2929 | 1.0431 | 4.2108 |  | 0.099696 | 0.099696 | 0 | 272 | 0.64717 | 0.069673 | 0.18826 | 4.1111
273 | 0.19774 | 1.7858 | 1.9835 | -29.9547 | -0.52317 | -1.0377 | -1.0288 | -2.0406 | 0.64993 | -0.052238 | 3.1209 | 1.0919 | 1.8627 | -1.3341 | 1.0497 | 4.348 |  | 0.23692 | 0.23692 | 0 | 273 | 0.63778 | 0.06877 | 0.19774 | 4.1111
274 | 0.2076 | 1.7136 | 1.9212 | -29.9195 | -0.50432 | -0.96889 | -1.0377 | -1.9936 | 0.86726 | -0.069818 | 3.1195 | 1.053 | 1.8368 | -1.3756 | 1.0493 | 4.4869 |  | 0.37577 | 0.37577 | 0 | 274 | 0.62831 | 0.067859 | 0.2076 | 4.1111
275 | 0.21787 | 1.6393 | 1.8571 | -29.8742 | -0.48508 | -0.90087 | -1.0463 | -1.943 | 1.0852 | -0.087542 | 3.1151 | 1.0148 | 1.8179 | -1.4171 | 1.0419 | 4.6272 |  | 0.51605 | 0.51605 | 0 | 275 | 0.61877 | 0.066941 | 0.21787 | 4.1111
276 | 0.22857 | 1.5628 | 1.7914 | -29.819 | -0.46548 | -0.83384 | -1.0544 | -1.8889 | 1.3038 | -0.10544 | 3.1077 | 0.97707 | 1.8058 | -1.4588 | 1.0273 | 4.7687 |  | 0.65754 | 0.65754 | 0 | 276 | 0.60914 | 0.066015 | 0.22857 | 4.1111
277 | 0.23971 | 1.4843 | 1.724 | -29.7537 | -0.4455 | -0.76804 | -1.0622 | -1.8312 | 1.5234 | -0.12356 | 3.0973 | 0.94 | 1.8002 | -1.5004 | 1.0055 | 4.9112 |  | 0.80006 | 0.80006 | 0 | 277 | 0.59944 | 0.065082 | 0.23971 | 4.1111
278 | 0.25132 | 1.4037 | 1.655 | -29.6786 | -0.42518 | -0.70368 | -1.0696 | -1.7702 | 1.7439 | -0.14193 | 3.0841 | 0.90358 | 1.8006 | -1.542 | 0.97648 | 5.0545 |  | 0.94343 | 0.94343 | 0 | 278 | 0.58968 | 0.064142 | 0.25132 | 4.1111
279 | 0.26343 | 1.3211 | 1.5845 | -29.5936 | -0.4045 | -0.64096 | -1.0765 | -1.7058 | 1.9655 | -0.16057 | 3.068 | 0.86783 | 1.8068 | -1.5835 | 0.94014 | 5.1984 |  | 1.0873 | 1.0873 | 0 | 279 | 0.57984 | 0.063196 | 0.26343 | 4.1111
280 | 0.27605 | 1.2366 | 1.5126 | -29.4987 | -0.3835 | -0.58009 | -1.083 | -1.6382 | 2.1884 | -0.17954 | 3.0491 | 0.83276 | 1.8185 | -1.6259 | 0.89657 | 5.3417 |  | 1.2306 | 1.2306 | 0 | 280 | 0.56995 | 0.062244 | 0.27605 | 4.1111
281 | 0.28922 | 1.1501 | 1.4393 | -29.3941 | -0.36218 | -0.52129 | -1.0891 | -1.5676 | 2.4127 | -0.19885 | 3.0276 | 0.7984 | 1.8352 | -1.6681 | 0.84586 | 5.4853 |  | 1.3741 | 1.3741 | 0 | 281 | 0.56 | 0.061286 | 0.28922 | 4.1111
282 | 0.30295 | 1.0618 | 1.3647 | -29.2797 | -0.34054 | -0.46475 | -1.0947 | -1.494 | 2.6384 | -0.21854 | 3.0036 | 0.76475 | 1.8567 | -1.71 | 0.78813 | 5.629 |  | 1.5179 | 1.5179 | 0 | 282 | 0.54999 | 0.060324 | 0.30295 | 4.1111
283 | 0.31729 | 0.97162 | 1.2889 | -29.1557 | -0.31862 | -0.41067 | -1.0999 | -1.4176 | 2.8657 | -0.23865 | 2.977 | 0.73183 | 1.8826 | -1.7514 | 0.72359 | 5.773 |  | 1.6619 | 1.6619 | 0 | 283 | 0.53994 | 0.059356 | 0.31729 | 4.1111
284 | 0.33226 | 0.87969 | 1.212 | -29.0222 | -0.29641 | -0.35924 | -1.1045 | -1.3386 | 3.0946 | -0.25919 | 2.9481 | 0.69965 | 1.9124 | -1.7923 | 0.6525 | 5.9171 |  | 1.806 | 1.806 | 0 | 284 | 0.52984 | 0.058385 | 0.33226 | 4.1111
285 | 0.3479 | 0.78606 | 1.134 | -28.8791 | -0.27394 | -0.31064 | -1.1087 | -1.2572 | 3.3253 | -0.28021 | 2.9168 | 0.6682 | 1.9459 | -1.8325 | 0.57516 | 6.0615 |  | 1.9504 | 1.9504 | 0 | 285 | 0.5197 | 0.057409 | 0.3479 | 4.1111
286 | 0.36424 | 0.69076 | 1.055 | -28.7266 | -0.25122 | -0.26503 | -1.1123 | -1.1735 | 3.5577 | -0.30173 | 2.8835 | 0.63749 | 1.9827 | -1.872 | 0.49198 | 6.2061 |  | 2.095 | 2.095 | 0 | 286 | 0.50952 | 0.05643 | 0.36424 | 4.1111
287 | 0.38132 | 0.59387 | 0.97518 | -28.5648 | -0.22826 | -0.2226 | -1.1155 | -1.0878 | 3.792 | -0.32378 | 2.848 | 0.60752 | 2.0224 | -1.9106 | 0.40344 | 6.3512 |  | 2.24 | 2.24 | 0 | 287 | 0.49931 | 0.055448 | 0.38132 | 4.1111
288 | 0.39917 | 0.49544 | 0.89461 | -28.3938 | -0.20508 | -0.18347 | -1.1181 | -1.0003 | 4.0282 | -0.34638 | 2.8106 | 0.57829 | 2.0647 | -1.9483 | 0.3101 | 6.4969 |  | 2.3858 | 2.3858 | 0 | 288 | 0.48908 | 0.054463 | 0.39917 | 4.1111
289 | 0.41785 | 0.39553 | 0.81339 | -28.2136 | -0.1817 | -0.14779 | -1.1202 | -0.91114 | 4.2663 | -0.36956 | 2.7714 | 0.54977 | 2.1091 | -1.9849 | 0.21262 | 6.6436 |  | 2.5325 | 2.5325 | 0 | 289 | 0.47883 | 0.053477 | 0.41785 | 4.1111
290 | 0.4374 | 0.29423 | 0.73162 | -28.0243 | -0.15814 | -0.1157 | -1.1217 | -0.82069 | 4.5063 | -0.39334 | 2.7305 | 0.52198 | 2.1555 | -2.0203 | 0.11175 | 6.7917 |  | 2.6806 | 2.6806 | 0 | 290 | 0.46855 | 0.052489 | 0.4374 | 4.1111
291 | 0.45786 | 0.19158 | 0.64944 | -27.8261 | -0.1344 | -0.087283 | -1.1227 | -0.72915 | 4.7483 | -0.41774 | 2.688 | 0.4949 | 2.2033 | -2.0543 | 0.0083791 | 6.9417 |  | 2.8306 | 2.8306 | 0 | 291 | 0.45827 | 0.051499 | 0.45786 | 4.1111
292 | 0.47929 | 0.087665 | 0.56695 | -27.6191 | -0.11051 | -0.062653 | -1.1232 | -0.63679 | 4.9763 | -0.44279 | 2.644 | 0.46851 | 2.2524 | -2.0869 | -0.096528 | 7.0782 |  | 2.9671 | 2.9671 | 0 | 292 | 0.44798 | 0.050509 | 0.47929 | 4.1111
293 | 0.50174 | -0.017447 | 0.48429 | -27.4034 | -0.086483 | -0.041883 | -1.1231 | -0.54389 | 4.8309 | -0.46851 | 2.5987 | 0.44279 | 2.3023 | -2.1179 | -0.20187 | 6.8426 |  | 2.7314 | 2.7314 | 0 | 293 | 0.43769 | 0.049519 | 0.50174 | 4.1111
294 | 0.52527 | -0.12368 | 0.40159 | -27.1791 | -0.06234 | -0.025035 | -1.1224 | -0.45074 | 4.6762 | -0.4949 | 2.5521 | 0.41774 | 2.3527 | -2.1472 | -0.30643 | 6.5996 |  | 2.4885 | 2.4885 | 0 | 294 | 0.4274 | 0.048529 | 0.52527 | 4.1111
295 | 0.54995 | -0.23096 | 0.31898 | -26.9462 | -0.038097 | -0.012153 | -1.1211 | -0.35763 | 4.5148 | -0.52198 | 2.5044 | 0.39334 | 2.4034 | -2.1747 | -0.40888 | 6.3528 |  | 2.2417 | 2.2417 | 0 | 295 | 0.41712 | 0.04754 | 0.54995 | 4.1111
296 | 0.57584 | -0.33922 | 0.23662 | -26.705 | -0.013774 | -0.0032591 | -1.1193 | -0.26485 | 4.3488 | -0.54977 | 2.4557 | 0.36956 | 2.454 | -2.2002 | -0.50777 | 6.1056 |  | 1.9945 | 1.9945 | 0 | 296 | 0.40686 | 0.046553 | 0.57584 | 4.1111
297 | 0.60301 | -0.44836 | 0.15465 | -26.4555 | 0.010614 | 0.0016414 | -1.1169 | -0.17273 | 4.1805 | -0.57829 | 2.4062 | 0.34638 | 2.5043 | -2.2236 | -0.60154 | 5.8612 |  | 1.7501 | 1.7501 | 0 | 297 | 0.39661 | 0.045567 | 0.60301 | 4.1111
298 | 0.63154 | -0.55832 | 0.073218 | -26.198 | 0.035047 | 0.002566 | -1.1139 | -0.08156 | 4.0117 | -0.60752 | 2.3558 | 0.32378 | 2.554 | -2.2448 | -0.68858 | 5.6227 |  | 1.5116 | 1.5116 | 0 | 298 | 0.38639 | 0.044583 | 0.63154 | 4.1111
299 | 0.66151 | -0.66901 | -0.0074982 | -25.9324 | 0.059506 | -0.00044619 | -1.1104 | 0.0083258 | 3.8439 | -0.63749 | 2.3048 | 0.30173 | 2.6027 | -2.2637 | -0.76717 | 5.393 |  | 1.2819 | 1.2819 | 0 | 299 | 0.3762 | 0.043603 | 0.66151 | 4.1111
300 | 0.69301 | -0.78034 | -0.087333 | -25.6589 | 0.083975 | -0.0073338 | -1.1062 | 0.096609 | 3.6785 | -0.6682 | 2.2532 | 0.28021 | 2.6504 | -2.2802 | -0.83559 | 5.1749 |  | 1.0638 | 1.0638 | 0 | 300 | 0.36604 | 0.042626 | 0.69301 | 4.1111
301 | 0.72613 | -0.89223 | -0.16611 | -25.3777 | 0.10843 | -0.018012 | -1.1015 | 0.18296 | 3.5168 | -0.69965 | 2.2011 | 0.25919 | 2.6967 | -2.294 | -0.89211 | 4.971 |  | 0.85987 | 0.85987 | 0 | 301 | 0.35593 | 0.041653 | 0.72613 | 4.1111
302 | 0.76097 | -1.0046 | -0.24364 | -25.0889 | 0.13286 | -0.032371 | -1.0962 | 0.26707 | 3.3598 | -0.73183 | 2.1487 | 0.23865 | 2.7414 | -2.3051 | -0.93506 | 4.7836 |  | 0.67245 | 0.67245 | 0 | 302 | 0.34586 | 0.040684 | 0.76097 | 4.1111
303 | 0.79764 | -1.1174 | -0.31973 | -24.7926 | 0.15725 | -0.050277 | -1.0902 | 0.34858 | 3.2084 | -0.76475 | 2.096 | 0.21854 | 2.7844 | -2.3135 | -0.9629 | 4.6147 |  | 0.5036 | 0.5036 | 0 | 303 | 0.33584 | 0.03972 | 0.79764 | 4.1111
304 | 0.83626 | -1.2304 | -0.39418 | -24.489 | 0.18157 | -0.071571 | -1.0837 | 0.42719 | 3.0633 | -0.7984 | 2.0431 | 0.19885 | 2.8253 | -2.3189 | -0.97424 | 4.4662 |  | 0.35511 | 0.35511 | 0 | 304 | 0.32588 | 0.038762 | 0.83626 | 4.1111
305 | 0.87694 | -1.3437 | -0.46677 | -24.1782 | 0.20581 | -0.096066 | -1.0767 | 0.50256 | 2.9251 | -0.83276 | 1.9901 | 0.17954 | 2.8641 | -2.3212 | -0.96799 | 4.3395 |  | 0.22834 | 0.22834 | 0 | 305 | 0.31598 | 0.037809 | 0.87694 | 4.1111
306 | 0.91982 | -1.4571 | -0.53729 | -23.8603 | 0.22995 | -0.12355 | -1.069 | 0.57437 | 2.7942 | -0.86783 | 1.9372 | 0.16057 | 2.9007 | -2.3205 | -0.94335 | 4.2354 |  | 0.12427 | 0.12427 | 0 | 306 | 0.30615 | 0.036864 | 0.91982 | 4.1111
307 | 0.96505 | -1.5706 | -0.6055 | -23.5355 | 0.25397 | -0.15378 | -1.0608 | 0.64229 | 2.6712 | -0.90358 | 1.8843 | 0.14193 | 2.9347 | -2.3165 | -0.89994 | 4.1544 |  | 0.043323 | 0.043323 | 0 | 307 | 0.29639 | 0.035925 | 0.96505 | 4.1111
308 | 1.0128 | -1.6839 | -0.67117 | -23.204 | 0.27786 | -0.18649 | -1.0519 | 0.70602 | 2.5562 | -0.94 | 1.8316 | 0.12356 | 2.9662 | -2.3092 | -0.83785 | 4.0965 |  | -0.01458 | 0 | -0.01458 | 308 | 0.28671 | 0.034993 | 1.0128 | 4.1111
309 | 1.0631 | -1.7972 | -0.73403 | -22.8657 | 0.30159 | -0.22137 | -1.0425 | 0.76525 | 2.4494 | -0.97707 | 1.7791 | 0.10544 | 2.995 | -2.2985 | -0.7577 | 4.061 |  | -0.050136 | 0 | -0.050136 | 309 | 0.27712 | 0.03407 | 1.0631 | 4.1111
310 | 1.1163 | -1.9102 | -0.79382 | -22.521 | 0.32515 | -0.25811 | -1.0326 | 0.81967 | 2.351 | -1.0148 | 1.4171 | 0.087542 | 3.021 | -2.2843 | -0.66066 | 3.7367 |  | -0.37443 | 0 | -0.37443 | 310 | 0.26761 | 0.033155 | 1.1163 | 4.1111
311 | 1.1726 | -2.0228 | -0.85026 | -22.1699 | 0.34853 | -0.29634 | -1.022 | 0.869 | 2.2611 | -1.053 | 1.3756 | 0.069818 | 3.0441 | -2.2666 | -0.54845 | 3.7515 |  | -0.35958 | 0 | -0.35958 | 311 | 0.2582 | 0.03225 | 1.1726 | 4.1111
312 | 1.232 | -2.135 | -0.90306 | -21.8126 | 0.3717 | -0.33567 | -1.0109 | 0.91295 | 2.1796 | -1.0919 | 1.3341 | 0.052238 | 3.0642 | -2.2453 | -0.42334 | 3.7827 |  | -0.32841 | 0 | -0.32841 | 312 | 0.24888 | 0.031354 | 1.232 | 4.1111
313 | 1.2948 | -2.2468 | -0.95191 | -21.4492 | 0.39466 | -0.37568 | -0.9993 | 0.95125 | 2.1066 | -1.1312 | 1.2929 | 0.034765 | 3.0814 | -2.2204 | -0.28808 | 3.8272 |  | -0.28392 | 0 | -0.28392 | 313 | 0.23967 | 0.030467 | 1.2948 | 4.1111
314 | 1.3614 | -2.3579 | -0.99649 | -21.0799 | 0.41738 | -0.41591 | -0.98711 | 0.98365 | 2.0418 | -1.171 | 1.2519 | 0.017365 | 3.0955 | -2.1918 | -0.14583 | 3.8816 |  | -0.22955 | 0 | -0.22955 | 314 | 0.23057 | 0.029592 | 1.3614 | 4.1111
315 | 1.4318 | -2.4683 | -1.0365 | -20.7048 | 0.43985 | -0.45589 | -0.97437 | 1.0099 | 1.9852 | -1.2113 | 1.2113 | 2.436e-16 | 3.1065 | -2.1595 | 0 | 3.9421 |  | -0.16905 | 0 | -0.16905 | 315 | 0.22158 | 0.028727 | 1.4318 | 4.1111
316 | 1.5064 | -2.5779 | -1.0715 | -20.324 | 0.46205 | -0.49507 | -0.96109 | 1.0298 | 1.9367 | -1.2519 | 1.171 | -0.017365 | 3.1144 | -2.1236 | 0.21644 | 4.0754 |  | -0.035693 | 0 | -0.035693 | 316 | 0.21272 | 0.027874 | 1.5064 | 4.1111
317 | 1.5855 | -2.6866 | -1.1011 | -19.9378 | 0.48397 | -0.53291 | -0.94729 | 1.0431 | 1.8959 | -1.2929 | 1.1312 | -0.034765 | 3.1192 | -2.0839 | 0.43304 | 4.2108 |  | 0.099696 | 0.099696 | 0 | 317 | 0.20397 | 0.027033 | 1.5855 | 4.1111
318 | 1.6693 | -2.7943 | -1.1251 | -19.5461 | 0.50559 | -0.56883 | -0.93297 | 1.0497 | 1.8627 | -1.3341 | 1.0919 | -0.052238 | 3.1209 | -2.0406 | 0.64993 | 4.348 |  | 0.23692 | 0.23692 | 0 | 318 | 0.19536 | 0.026204 | 1.6693 | 4.1111
319 | 1.7581 | -2.901 | -1.1429 | -19.1492 | 0.5269 | -0.60218 | -0.91813 | 1.0493 | 1.8368 | -1.3756 | 1.053 | -0.069818 | 3.1195 | -1.9936 | 0.86726 | 4.4869 |  | 0.37577 | 0.37577 | 0 | 319 | 0.18688 | 0.025388 | 1.7581 | 4.1111
320 | 1.8524 | -3.0065 | -1.1541 | -18.7472 | 0.54788 | -0.63231 | -0.90278 | 1.0419 | 1.8179 | -1.4171 | 1.0148 | -0.087542 | 3.1151 | -1.943 | 1.0852 | 4.6272 |  | 0.51605 | 0.51605 | 0 | 320 | 0.17853 | 0.024585 | 1.8524 | 4.1111
321 | 1.9525 | -3.1108 | -1.1583 | -18.3403 | 0.56853 | -0.65852 | -0.88694 | 1.0273 | 1.8058 | -1.4588 | 0.97707 | -0.10544 | 3.1077 | -1.8889 | 1.3038 | 4.7687 |  | 0.65754 | 0.65754 | 0 | 321 | 0.17033 | 0.023796 | 1.9525 | 4.1111
322 | 2.0587 | -3.2137 | -1.155 | -17.9285 | 0.58882 | -0.68007 | -0.87062 | 1.0055 | 1.8002 | -1.5004 | 0.94 | -0.12356 | 3.0973 | -1.8312 | 1.5234 | 4.9112 |  | 0.80006 | 0.80006 | 0 | 322 | 0.16228 | 0.023022 | 2.0587 | 4.1111
323 | 2.1715 | -3.3152 | -1.1437 | -17.5121 | 0.60874 | -0.6962 | -0.85381 | 0.97648 | 1.8006 | -1.542 | 0.90358 | -0.14193 | 3.0841 | -1.7702 | 1.7439 | 5.0545 |  | 0.94343 | 0.94343 | 0 | 323 | 0.15438 | 0.022261 | 2.1715 | 4.1111
324 | 2.2913 | -3.4151 | -1.1239 | -17.0911 | 0.62829 | -0.7061 | -0.83653 | 0.94014 | 1.8068 | -1.5835 | 0.86783 | -0.16057 | 3.068 | -1.7058 | 1.9655 | 5.1984 |  | 1.0873 | 1.0873 | 0 | 324 | 0.14664 | 0.021516 | 2.2913 | 4.1111
325 | 2.4185 | -3.5135 | -1.095 | -16.6658 | 0.64744 | -0.70894 | -0.8188 | 0.89657 | 1.8185 | -1.6259 | 0.83276 | -0.17954 | 3.0491 | -1.6382 | 2.1884 | 5.3417 |  | 1.2306 | 1.2306 | 0 | 325 | 0.13905 | 0.020787 | 2.4185 | 4.1111
326 | 2.5537 | -3.6102 | -1.0565 | -16.2361 | 0.66619 | -0.70384 | -0.80062 | 0.84586 | 1.8352 | -1.6681 | 0.7984 | -0.19885 | 3.0276 | -1.5676 | 2.4127 | 5.4853 |  | 1.3741 | 1.3741 | 0 | 326 | 0.13163 | 0.020073 | 2.5537 | 4.1111
327 | 2.6972 | -3.7051 | -1.0078 | -15.8023 | 0.68453 | -0.6899 | -0.782 | 0.78813 | 1.8567 | -1.71 | 0.76475 | -0.21854 | 3.0036 | -1.494 | 2.6384 | 5.629 |  | 1.5179 | 1.5179 | 0 | 327 | 0.12438 | 0.019375 | 2.6972 | 4.1111
328 | 2.8497 | -3.7981 | -0.94842 | -15.3646 | 0.70244 | -0.66621 | -0.76295 | 0.72359 | 1.8826 | -1.7514 | 0.73183 | -0.23865 | 2.977 | -1.4176 | 2.8657 | 5.773 |  | 1.6619 | 1.6619 | 0 | 328 | 0.1173 | 0.018694 | 2.8497 | 4.1111
329 | 3.0116 | -3.8892 | -0.87762 | -14.9229 | 0.71991 | -0.63181 | -0.74348 | 0.6525 | 1.9124 | -1.7923 | 0.69965 | -0.25919 | 2.9481 | -1.3386 | 3.0946 | 5.9171 |  | 1.806 | 1.806 | 0 | 329 | 0.1104 | 0.01803 | 3.0116 | 4.1111
330 | 3.1834 | -3.9783 | -0.79485 | -14.4775 | 0.73693 | -0.58575 | -0.72361 | 0.57516 | 1.9459 | -1.8325 | 0.6682 | -0.28021 | 2.9168 | -1.2572 | 3.3253 | 6.0615 |  | 1.9504 | 1.9504 | 0 | 330 | 0.10368 | 0.017383 | 3.1834 | 4.1111
331 | 3.3657 | -4.0652 | -0.69949 | -14.0285 | 0.75349 | -0.52706 | -0.70334 | 0.49198 | 1.9827 | -1.872 | 0.63749 | -0.30173 | 2.8835 | -1.1735 | 3.5577 | 6.2061 |  | 2.095 | 2.095 | 0 | 331 | 0.097141 | 0.016754 | 3.3657 | 4.1111
332 | 3.5591 | -4.15 | -0.59096 | -13.576 | 0.76958 | -0.45479 | -0.68269 | 0.40344 | 2.0224 | -1.9106 | 0.60752 | -0.32378 | 2.848 | -1.0878 | 3.792 | 6.3512 |  | 2.24 | 2.24 | 0 | 332 | 0.09079 | 0.016143 | 3.5591 | 4.1111
333 | 3.7639 | -4.2326 | -0.46866 | -13.1202 | 0.78519 | -0.36799 | -0.66167 | 0.3101 | 2.0647 | -1.9483 | 0.57829 | -0.34638 | 2.8106 | -1.0003 | 4.0282 | 6.4969 |  | 2.3858 | 2.3858 | 0 | 333 | 0.084631 | 0.015551 | 3.7639 | 4.1111
334 | 3.9807 | -4.3128 | -0.33207 | -12.6612 | 0.80031 | -0.26576 | -0.64028 | 0.21262 | 2.1091 | -1.9849 | 0.54977 | -0.36956 | 2.7714 | -0.91114 | 4.2663 | 6.6436 |  | 2.5325 | 2.5325 | 0 | 334 | 0.078666 | 0.014977 | 3.9807 | 4.1111
335 | 4.21 | -4.3906 | -0.18067 | -12.1991 | 0.81494 | -0.14724 | -0.61855 | 0.11175 | 2.1555 | -2.0203 | 0.52198 | -0.39334 | 2.7305 | -0.82069 | 4.5063 | 6.7917 |  | 2.6806 | 2.6806 | 0 | 335 | 0.072898 | 0.014422 | 4.21 | 4.1111
336 | 4.452 | -4.466 | -0.014047 | -11.734 | 0.82906 | -0.011646 | -0.59649 | 0.0083791 | 2.2033 | -2.0543 | 0.4949 | -0.41774 | 2.688 | -0.72915 | 4.7483 | 6.9417 |  | 2.8306 | 2.8306 | 0 | 336 | 0.067331 | 0.013886 | 4.452 | 4.1111
337 | 4.707 | -4.5388 | 0.16814 | -11.2661 | 0.84267 | 0.14168 | -0.5741 | -0.096528 | 2.2524 | -2.0869 | 0.46851 | -0.44279 | 2.644 | -0.63679 | 4.9763 | 7.0782 |  | 2.9671 | 2.9671 | 0 | 337 | 0.061968 | 0.01337 | 4.707 | 4.1111
338 | 4.9752 | -4.6091 | 0.3661 | -10.7954 | 0.85575 | 0.3133 | -0.5514 | -0.20187 | 2.3023 | -2.1179 | 0.44279 | -0.46851 | 2.5987 | -0.54389 | 4.8309 | 6.8426 |  | 2.7314 | 2.7314 | 0 | 338 | 0.056811 | 0.012874 | 4.9752 | 4.1111
339 | 5.2566 | -4.6766 | 0.57992 | -10.3222 | 0.86831 | 0.50355 | -0.5284 | -0.30643 | 2.3527 | -2.1472 | 0.41774 | -0.4949 | 2.5521 | -0.45074 | 4.6762 | 6.5996 |  | 2.4885 | 2.4885 | 0 | 339 | 0.051864 | 0.012398 | 5.2566 | 4.1111
340 | 5.551 | -4.7415 | 0.80947 | -9.8466 | 0.88033 | 0.7126 | -0.50512 | -0.40888 | 2.4034 | -2.1747 | 0.39334 | -0.52198 | 2.5044 | -0.35763 | 4.5148 | 6.3528 |  | 2.2417 | 2.2417 | 0 | 340 | 0.047129 | 0.011943 | 5.551 | 4.1111
341 | 5.858 | -4.8036 | 1.0544 | -9.3685 | 0.8918 | 0.94033 | -0.48156 | -0.50777 | 2.454 | -2.2002 | 0.36956 | -0.54977 | 2.4557 | -0.26485 | 4.3488 | 6.1056 |  | 1.9945 | 1.9945 | 0 | 341 | 0.042608 | 0.011508 | 5.858 | 4.1111
342 | 6.1769 | -4.8628 | 1.3141 | -8.8883 | 0.90273 | 1.1863 | -0.45775 | -0.60154 | 2.5043 | -2.2236 | 0.34638 | -0.57829 | 2.4062 | -0.17273 | 4.1805 | 5.8612 |  | 1.7501 | 1.7501 | 0 | 342 | 0.038304 | 0.011094 | 6.1769 | 4.1111
343 | 6.5069 | -4.9191 | 1.5877 | -8.406 | 0.9131 | 1.4498 | -0.43369 | -0.68858 | 2.554 | -2.2448 | 0.32378 | -0.60752 | 2.3558 | -0.08156 | 4.0117 | 5.6227 |  | 1.5116 | 1.5116 | 0 | 343 | 0.03422 | 0.010701 | 6.5069 | 4.1111
344 | 6.8465 | -4.9725 | 1.8739 | -7.9216 | 0.92291 | 1.7295 | -0.40939 | -0.76717 | 2.6027 | -2.2637 | 0.30173 | -0.63749 | 2.3048 | 0.0083258 | 3.8439 | 5.393 |  | 1.2819 | 1.2819 | 0 | 344 | 0.030357 | 0.010329 | 6.8465 | 4.1111
345 | 7.194 | -5.023 | 2.171 | -7.4355 | 0.93215 | 2.0237 | -0.38488 | -0.83559 | 2.6504 | -2.2802 | 0.28021 | -0.6682 | 2.2532 | 0.096609 | 3.6785 | 5.1749 |  | 1.0638 | 1.0638 | 0 | 345 | 0.026718 | 0.0099789 | 7.194 | 4.1111
346 | 7.5473 | -5.0703 | 2.477 | -6.9476 | 0.94082 | 2.3304 | -0.36016 | -0.89211 | 2.6967 | -2.294 | 0.25919 | -0.69965 | 2.2011 | 0.18296 | 3.5168 | 4.971 |  | 0.85987 | 0.85987 | 0 | 346 | 0.023305 | 0.0096505 | 7.5473 | 4.1111
347 | 7.9038 | -5.1146 | 2.7892 | -6.458 | 0.94891 | 2.6467 | -0.33524 | -0.93506 | 2.7414 | -2.3051 | 0.23865 | -0.73183 | 2.1487 | 0.26707 | 3.3598 | 4.7836 |  | 0.67245 | 0.67245 | 0 | 347 | 0.020118 | 0.0093439 | 7.9038 | 4.1111
348 | 8.2604 | -5.1558 | 3.1046 | -5.967 | 0.95642 | 2.9693 | -0.31015 | -0.9629 | 2.7844 | -2.3135 | 0.21854 | -0.76475 | 2.096 | 0.34858 | 3.2084 | 4.6147 |  | 0.5036 | 0.5036 | 0 | 348 | 0.017162 | 0.0090594 | 8.2604 | 4.1111
349 | 8.6136 | -5.1939 | 3.4197 | -5.4746 | 0.96334 | 3.2944 | -0.28489 | -0.97424 | 2.8253 | -2.3189 | 0.19885 | -0.7984 | 2.0431 | 0.42719 | 3.0633 | 4.4662 |  | 0.35511 | 0.35511 | 0 | 349 | 0.014435 | 0.0087971 | 8.6136 | 4.1111
350 | 8.9592 | -5.2287 | 3.7305 | -4.9809 | 0.96967 | 3.6174 | -0.25948 | -0.96799 | 2.8641 | -2.3212 | 0.17954 | -0.83276 | 1.9901 | 0.50256 | 2.9251 | 4.3395 |  | 0.22834 | 0.22834 | 0 | 350 | 0.011941 | 0.0085572 | 8.9592 | 4.1111
351 | 9.293 | -5.2603 | 4.0327 | -4.4861 | 0.97541 | 3.9335 | -0.23393 | -0.94335 | 2.9007 | -2.3205 | 0.16057 | -0.86783 | 1.9372 | 0.57437 | 2.7942 | 4.2354 |  | 0.12427 | 0.12427 | 0 | 351 | 0.0096805 | 0.0083397 | 9.293 | 4.1111
352 | 9.6101 | -5.2887 | 4.3214 | -3.9902 | 0.98056 | 4.2374 | -0.20825 | -0.89994 | 2.9347 | -2.3165 | 0.14193 | -0.90358 | 1.8843 | 0.64229 | 2.6712 | 4.1544 |  | 0.043323 | 0.043323 | 0 | 352 | 0.0076546 | 0.0081447 | 9.6101 | 4.1111
353 | 9.9057 | -5.3138 | 4.5919 | -3.4935 | 0.98511 | 4.5235 | -0.18246 | -0.83785 | 2.9662 | -2.3092 | 0.12356 | -0.94 | 1.8316 | 0.70602 | 2.5562 | 4.0965 |  | -0.01458 | 0 | -0.01458 | 353 | 0.0058644 | 0.0079725 | 9.9057 | 4.1111
354 | 10.1747 | -5.3356 | 4.8391 | -2.9959 | 0.98905 | 4.7862 | -0.15658 | -0.7577 | 2.995 | -2.2985 | 0.10544 | -0.97707 | 1.7791 | 0.76525 | 2.4494 | 4.061 |  | -0.050136 | 0 | -0.050136 | 354 | 0.004311 | 0.0078231 | 10.1747 | 4.1111
355 | 10.4123 | -5.354 | 5.0583 | -2.4976 | 0.99239 | 5.0198 | -0.13061 | -0.66066 | 3.021 | -2.2843 | 0.087542 | -1.0148 | 1.4171 | 0.81967 | 2.351 | 3.7367 |  | -0.37443 | 0 | -0.37443 | 355 | 0.0029952 | 0.0076965 | 10.4123 | 4.1111
356 | 10.6139 | -5.3692 | 5.2447 | -1.9988 | 0.99513 | 5.2192 | -0.10457 | -0.54845 | 3.0441 | -2.2666 | 0.069818 | -1.053 | 1.3756 | 0.869 | 2.2611 | 3.7515 |  | -0.35958 | 0 | -0.35958 | 356 | 0.0019177 | 0.0075928 | 10.6139 | 4.1111
357 | 10.7754 | -5.381 | 5.3944 | -1.4995 | 0.99726 | 5.3796 | -0.078477 | -0.42334 | 3.0642 | -2.2453 | 0.052238 | -1.0919 | 1.3341 | 0.91295 | 2.1796 | 3.7827 |  | -0.32841 | 0 | -0.32841 | 357 | 0.0010791 | 0.0075121 | 10.7754 | 4.1111
358 | 10.8933 | -5.3894 | 5.5039 | -0.99985 | 0.99878 | 5.4972 | -0.052341 | -0.28808 | 3.0814 | -2.2204 | 0.034765 | -1.1312 | 1.2929 | 0.95125 | 2.1066 | 3.8272 |  | -0.28392 | 0 | -0.28392 | 358 | 0.00047969 | 0.0074544 | 10.8933 | 4.1111
359 | 10.9651 | -5.3945 | 5.5707 | -0.49998 | 0.9997 | 5.569 | -0.026178 | -0.14583 | 3.0955 | -2.1918 | 0.017365 | -1.171 | 1.2519 | 0.98365 | 2.0418 | 3.8816 |  | -0.22955 | 0 | -0.22955 | 359 | 0.00011994 | 0.0074198 | 10.9651 | 4.1111
360 | 10.9893 | -5.3961 | 5.5931 | 0 | 1 | 5.5931 | -2.4493e-16 | -1.3699e-15 | 3.1065 | -2.1595 | 2.436e-16 | -1.2113 | 1.2113 | 1.0099 | 1.9852 | 3.9421 |  | -0.16905 | 0 | -0.16905 | 360 | 0 | 0.0074083 |  | 4.1111
[6 empty] | 0.0004445 | [9 empty] | 14800 | мм2 |  | 1310
Vx | dV | Vx | P'x | P"x | dL |  | P"x | T2: P'x | 4.1111 | в см или МПа |  | 3.6389 |  | Vx
|  | 0 | 0 | 0 | 0 |  |  | T1: 0 | 4564.2896 |  | 12414 | 4040.0131
|  | 0.00043352 | 0 | 0 | 0 |  | 1228.0508 | T1: 14; T2: 553.2412 |  |  |  | -11.9888
|  | 0.00086703 | 0 | 0 | 0 |  | 491.8772 | T1: 14; T2: 214.0442
|  | 0.0013005 | 0 | 0 | 0 |  | 288.0158 | T1: 14; T2: 122.817
|  | 0.0017341 | 0 | 0 | 0 |  | 197.014 | T1: 14; T2: 82.8118
|  | 0.0021676 | 0 | 0 | 0 |  | 146.7493 | T1: 14; T2: 60.9994
|  | 0.0026011 | 0 | 0 | 0 |  | 115.3604 | T1: 14; T2: 47.5168
|  | 0.0030346 | 0 | 0 | 0 |  | 94.1211 | T1: 14; T2: 38.4707
|  | 0.0034681 | 0 | 0 | 0 |  | 78.911 | T1: 14; T2: 32.0392
|  | 0.0039016 | 0 | 0 | 0 |  | 67.5486 | T1: 14; T2: 27.2648
|  | 0.0043352 | 0 | 0 | 0 |  | 58.7782 | T1: 14; T2: 23.6001
|  | 0.0047687 | 0 | 0 | 0 |  | 51.8296 | T1: 14; T2: 20.7113
|  | 0.0052022 | 0 | 0 | 0 |  | 46.2059 | T1: 14; T2: 18.3838
|  | 0.0056357 | 0 | 0 | 0 |  | 41.573 | T1: 14; T2: 16.4745
|  | 0.0060692 | 0 | 0 | 0 |  | 37.6988 | T1: 14; T2: 14.884
|  | 0.0065027 | 0 | 0 | 0 |  | 34.4172 | T1: 14; T2: 13.5416
|  | 0.0069363 | 0 | 0 | 0 |  | 31.6066 | T1: 14; T2: 12.3957
|  | 0.0073698 | 0 | 0 | 0 |  | 29.1759 | T1: 14; T2: 11.4077
|  | 0.0078033 | 10.5485 | 14 | 0.0014963 |  | 27.0556 | T1: 14; T2: 10.5485
|  | 0.0082368 | 9.7954 | 14 | 0.0018228 |  | 25.1919 | T1: 14; T2: 9.7954
|  | 0.0086703 | 9.1307 | 14 | 0.0021109 |  | 23.5427 | T1: 14; T2: 9.1307
|  | 0.0091038 | 8.5403 | 14 | 0.0023669 |  | 22.0743 | T1: 14; T2: 8.5403
|  | 0.0095373 | 8.013 | 14 | 0.0025955 |  | 20.7596 | T1: 14; T2: 8.013
|  | 0.0099709 | 7.5396 | 14 | 0.0028007 |  | 19.5765 | T1: 14; T2: 7.5396
|  | 0.010404 | 7.1125 | 14 | 0.0029858 |  | 18.5071 | T1: 14; T2: 7.1125
|  | 0.010838 | 6.7257 | 14 | 0.0031535 |  | 17.5362 | T1: 14; T2: 6.7257
|  | 0.011271 | 6.3738 | 14 | 0.0033061 |  | 16.6514 | T1: 14; T2: 6.3738
|  | 0.011705 | 6.0527 | 14 | 0.0034453 |  | 15.8422 | T1: 14; T2: 6.0527
|  | 0.012138 | 5.7585 | 14 | 0.0035728 |  | 15.0997 | T1: 14; T2: 5.7585
|  | 0.012572 | 5.4882 | 14 | 0.00369 |  | 14.4162 | T1: 14; T2: 5.4882
|  | 0.013005 | 5.2391 | 13.7853 | 0.0037049 |  | 13.7853 | T1: 13.7853; T2: 5.2391
|  | 0.013439 | 5.009 | 13.2014 | 0.0035515 |  | 13.2014 | T1: 13.2014; T2: 5.009
|  | 0.013873 | 4.7958 | 12.6596 | 0.0034091 |  | 12.6596 | T1: 12.6596; T2: 4.7958
|  | 0.014306 | 4.5978 | 12.1556 | 0.0032764 |  | 12.1556 | T1: 12.1556; T2: 4.5978
|  | 0.01474 | 4.4136 | 11.686 | 0.0031527 |  | 11.686 | T1: 11.686; T2: 4.4136
|  | 0.015173 | 4.2417 | 11.2473 | 0.003037 |  | 11.2473 | T1: 11.2473; T2: 4.2417
|  | 0.015607 | 4.0811 | 10.8367 | 0.0029286 |  | 10.8367 | T1: 10.8367; T2: 4.0811
|  | 0.01604 | 3.9308 | 10.4518 | 0.002827 |  | 10.4518 | T1: 10.4518; T2: 3.9308
|  | 0.016474 | 3.7898 | 10.0903 | 0.0027314 |  | 10.0903 | T1: 10.0903; T2: 3.7898
|  | 0.016907 | 3.6573 | 9.7501 | 0.0026414 |  | 9.7501 | T1: 9.7501; T2: 3.6573
|  | 0.017341 | 3.5326 | 9.4297 | 0.0025565 |  | 9.4297 | T1: 9.4297; T2: 3.5326
|  | 0.017774 | 3.4151 | 9.1273 | 0.0024763 |  | 9.1273 | T1: 9.1273; T2: 3.4151
|  | 0.018208 | 3.3042 | 8.8415 | 0.0024005 |  | 8.8415 | T1: 8.8415; T2: 3.3042
|  | 0.018641 | 3.1994 | 8.5711 | 0.0023287 |  | 8.5711 | T1: 8.5711; T2: 3.1994
|  | 0.019075 | 3.1002 | 8.3149 | 0.0022607 |  | 8.3149 | T1: 8.3149; T2: 3.1002
|  | 0.019508 | 3.0062 | 8.0719 | 0.0021961 |  | 8.0719 | T1: 8.0719; T2: 3.0062
|  | 0.019942 | 2.917 | 7.8411 | 0.0021347 |  | 7.8411 | T1: 7.8411; T2: 2.917
|  | 0.020375 | 2.8323 | 7.6216 | 0.0020762 |  | 7.6216 | T1: 7.6216; T2: 2.8323
|  | 0.020809 | 2.7518 | 7.4127 | 0.0020206 |  | 7.4127 | T1: 7.4127; T2: 2.7518
|  | 0.021242 | 2.6751 | 7.2137 | 0.0019675 |  | 7.2137 | T1: 7.2137; T2: 2.6751
|  | 0.021676 | 2.6021 | 7.0239 | 0.0019169 |  | 7.0239 | T1: 7.0239; T2: 2.6021
|  | 0.022109 | 2.5325 | 6.8426 | 0.0018685 |  | 6.8426 | T1: 6.8426; T2: 2.5325
|  | 0.022543 | 2.466 | 6.6695 | 0.0018223 |  | 6.6695 | T1: 6.6695; T2: 2.466
|  | 0.022976 | 2.4025 | 6.5039 | 0.001778 |  | 6.5039 | T1: 6.5039; T2: 2.4025
|  | 0.02341 | 2.3417 | 6.3454 | 0.0017356 |  | 6.3454 | T1: 6.3454; T2: 2.3417
|  | 0.023843 | 2.2836 | 6.1935 | 0.001695 |  | 6.1935 | T1: 6.1935; T2: 2.2836
|  | 0.024277 | 2.2279 | 6.0479 | 0.001656 |  | 6.0479 | T1: 6.0479; T2: 2.2279
|  | 0.02471 | 2.1745 | 5.9083 | 0.0016186 |  | 5.9083 | T1: 5.9083; T2: 2.1745
|  | 0.025144 | 2.1233 | 5.7742 | 0.0015827 |  | 5.7742 | T1: 5.7742; T2: 2.1233
|  | 0.025577 | 2.0742 | 5.6454 | 0.0015482 |  | 5.6454 | T1: 5.6454; T2: 2.0742
|  | 0.026011 | 2.027 | 5.5215 | 0.0015149 |  | 5.5215 | T1: 5.5215; T2: 2.027
|  | 0.026444 | 1.9816 | 5.4023 | 0.0014829 |  | 5.4023 | T1: 5.4023; T2: 1.9816
|  | 0.026878 | 1.9379 | 5.2876 | 0.0014521 |  | 5.2876 | T1: 5.2876; T2: 1.9379
|  | 0.027311 | 1.8959 | 5.1771 | 0.0014224 |  | 5.1771 | T1: 5.1771; T2: 1.8959
|  | 0.027745 | 1.8554 | 5.0706 | 0.0013938 |  | 5.0706 | T1: 5.0706; T2: 1.8554
|  | 0.028179 | 1.8164 | 4.9679 | 0.0013662 |  | 4.9679 | T1: 4.9679; T2: 1.8164
|  | 0.028612 | 1.7789 | 4.8688 | 0.0013395 |  | 4.8688 | T1: 4.8688; T2: 1.7789
|  | 0.029046 | 1.7426 | 4.7731 | 0.0013138 |  | 4.7731 | T1: 4.7731; T2: 1.7426
|  | 0.029479 | 1.7076 | 4.6806 | 0.0012889 |  | 4.6806 | T1: 4.6806; T2: 1.7076
|  | 0.029913 | 1.6738 | 4.5913 | 0.0012648 |  | 4.5913 | T1: 4.5913; T2: 1.6738
|  | 0.030346 | 1.6411 | 4.5049 | 0.0012415 |  | 4.5049 | T1: 4.5049; T2: 1.6411
|  | 0.03078 | 1.6095 | 4.4214 | 0.001219 |  | 4.4214 | T1: 4.4214; T2: 1.6095
|  | 0.031213 | 1.579 | 4.3405 | 0.0011972 |  | 4.3405 | T1: 4.3405; T2: 1.579
|  | 0.031647 | 1.5494 | 4.2622 | 0.001176 |  | 4.2622 | T1: 4.2622; T2: 1.5494
|  | 0.03208 | 1.5208 | 4.1863 | 0.0011555 |  | 4.1863 | T1: 4.1863; T2: 1.5208
|  | 0.032514 | 1.4931 | 4.1128 | 0.0011357 |  | 4.1128 | T1: 4.1128; T2: 1.4931
|  | 0.032947 | 1.4662 | 4.0415 | 0.0011164 |  | 4.0415 | T1: 4.0415; T2: 1.4662
|  | 0.033381 | 1.4402 | 3.9724 | 0.0010977 |  | 3.9724 | T1: 3.9724; T2: 1.4402
|  | 0.033814 | 1.415 | 3.9053 | 0.0010796 |  | 3.9053 | T1: 3.9053; T2: 1.415
|  | 0.034248 | 1.3905 | 3.8402 | 0.001062 |  | 3.8402 | T1: 3.8402; T2: 1.3905
|  | 0.034681 | 1.3667 | 3.7769 | 0.0010449 |  | 3.7769 | T1: 3.7769; T2: 1.3667
|  | 0.035115 | 1.3437 | 3.7155 | 0.0010282 |  | 3.7155 | T1: 3.7155; T2: 1.3437
|  | 0.035548 | 1.3213 | 3.6558 | 0.0010121 |  | 3.6558 | T1: 3.6558; T2: 1.3213
|  | 0.035982 | 1.2995 | 3.5978 | 0.00099633 |  | 3.5978 | T1: 3.5978; T2: 1.2995
|  | 0.036415 | 1.2784 | 3.5413 | 0.00098104 |  | 3.5413 | T1: 3.5413; T2: 1.2784
|  | 0.036849 | 1.2578 | 3.4864 | 0.00096616 |  | 3.4864 | T1: 3.4864; T2: 1.2578
|  | 0.037282 | 1.2378 | 3.433 | 0.00095167 |  | 3.433 | T1: 3.433; T2: 1.2378
|  | 0.037716 | 1.2184 | 3.381 | 0.00093756 |  | 3.381 | T1: 3.381; T2: 1.2184
|  | 0.038149 | 1.1994 | 3.3304 | 0.00092382 |  | 3.3304 | T1: 3.3304; T2: 1.1994
|  | 0.038583 | 1.181 | 3.2811 | 0.00091043 |  | 3.2811 | T1: 3.2811; T2: 1.181
|  | 0.039016 | 1.1631 | 3.2331 | 0.00089739 |  | 3.2331 | T1: 3.2331; T2: 1.1631
|  | 0.03945 | 1.1456 | 3.1863 | 0.00088467 |  | 3.1863 | T1: 3.1863; T2: 1.1456
|  | 0.039883 | 1.1286 | 3.1406 | 0.00087226 |  | 3.1406 | T1: 3.1406; T2: 1.1286
|  | 0.040317 | 1.112 | 3.0961 | 0.00086016 |  | 3.0961 | T1: 3.0961; T2: 1.112
|  | 0.04075 | 1.0958 | 3.0527 | 0.00084836 |  | 3.0527 | T1: 3.0527; T2: 1.0958
|  | 0.041184 | 1.08 | 3.0104 | 0.00083684 |  | 3.0104 | T1: 3.0104; T2: 1.08
|  | 0.041618 | 1.0646 | 2.9691 | 0.00082559 |  | 2.9691 | T1: 2.9691; T2: 1.0646
|  | 0.042051 | 1.0496 | 2.9287 | 0.00081461 |  | 2.9287 | T1: 2.9287; T2: 1.0496
|  | 0.042485 | 1.035 | 2.8893 | 0.00080389 |  | 2.8893 | T1: 2.8893; T2: 1.035
|  | 0.042918 | 1.0207 | 2.8509 | 0.00079341 |  | 2.8509 | T1: 2.8509; T2: 1.0207
|  | 0.043352 | 1.0067 | 2.8133 | 0.00078318 |  | 2.8133 | T1: 2.8133; T2: 1.0067
|  | 0.043785 | 0.9931 | 2.7766 | 0.00077317 |  | 2.7766 | T1: 2.7766; T2: 0.9931
|  | 0.044219 | 0.97979 | 2.7407 | 0.00076339 |  | 2.7407 | T1: 2.7407; T2: 0.97979
|  | 0.044652 | 0.96678 | 2.7056 | 0.00075383 |  | 2.7056 | T1: 2.7056; T2: 0.96678
|  | 0.045086 | 0.95407 | 2.6714 | 0.00074447 |  | 2.6714 | T1: 2.6714; T2: 0.95407
|  | 0.045519 | 0.94164 | 2.6378 | 0.00073532 |  | 2.6378 | T1: 2.6378; T2: 0.94164
|  | 0.045953 | 0.92949 | 2.605 | 0.00072637 |  | 2.605 | T1: 2.605; T2: 0.92949
|  | 0.046386 | 0.91761 | 2.5729 | 0.00071761 |  | 2.5729 | T1: 2.5729; T2: 0.91761
|  | 0.04682 | 0.90599 | 2.5415 | 0.00070904 |  | 2.5415 | T1: 2.5415; T2: 0.90599
|  | 0.047253 | 0.89462 | 2.5108 | 0.00070064 |  | 2.5108 | T1: 2.5108; T2: 0.89462
|  | 0.047687 | 0.8835 | 2.4807 | 0.00069242 |  | 2.4807 | T1: 2.4807; T2: 0.8835
|  | 0.04812 | 0.87261 | 2.4513 | 0.00068437 |  | 2.4513 | T1: 2.4513; T2: 0.87261
|  | 0.048554 | 0.86196 | 2.4224 | 0.00067648 |  | 2.4224 | T1: 2.4224; T2: 0.86196
|  | 0.048987 | 0.85152 | 2.3942 | 0.00066876 |  | 2.3942 | T1: 2.3942; T2: 0.85152
|  | 0.049421 | 0.84131 | 2.3665 | 0.00066118 |  | 2.3665 | T1: 2.3665; T2: 0.84131
|  | 0.049854 | 0.8313 | 2.3393 | 0.00065376 |  | 2.3393 | T1: 2.3393; T2: 0.8313
|  | 0.050288 | 0.8215 | 2.3128 | 0.00064649 |  | 2.3128 | T1: 2.3128; T2: 0.8215
|  | 0.050721 | 0.8119 | 2.2867 | 0.00063936 |  | 2.2867 | T1: 2.2867; T2: 0.8119
|  | 0.051155 | 0.80248 | 2.2612 | 0.00063236 |  | 2.2612 | T1: 2.2612; T2: 0.80248
|  | 0.051588 | 0.79326 | 2.2361 | 0.0006255 |  | 2.2361 | T1: 2.2361; T2: 0.79326
|  | 0.052022 | 0.78422 | 2.2116 | 0.00061877 |  | 2.2116 | T1: 2.2116; T2: 0.78422
|  | 0.052455 | 0.77535 | 2.1875 | 0.00061217 |  | 2.1875 | T1: 2.1875; T2: 0.77535
|  | 0.052889 | 0.76666 | 2.1638 | 0.00060569 |  | 2.1638 | T1: 2.1638; T2: 0.76666
|  | 0.053322 | 0.75813 | 2.1406 | 0.00059933 |  | 2.1406 | T1: 2.1406; T2: 0.75813
|  | 0.053756 | 0.74977 | 2.1179 | 0.00059309 |  | 2.1179 | T1: 2.1179; T2: 0.74977
|  | 0.054189 | 0.74156 | 2.0955 | 0.00058697 |  | 2.0955 | T1: 2.0955; T2: 0.74156
|  | 0.054623 | 0.73351 | 2.0736 | 0.00058095 |  | 2.0736 | T1: 2.0736; T2: 0.73351
|  | 0.055056 | 0.72561 | 2.0521 | 0.00057505 |  | 2.0521 | T1: 2.0521; T2: 0.72561
|  | 0.05549 | 0.71786 | 2.0309 | 0.00056925 |  | 2.0309 | T1: 2.0309; T2: 0.71786
|  | 0.055924 | 0.71024 | 2.0102 | 0.00056355 |  | 2.0102 | T1: 2.0102; T2: 0.71024
|  | 0.056357 | 0.70277 | 1.9898 | 0.00055795 |  | 1.9898 | T1: 1.9898; T2: 0.70277
|  | 0.056791 | 0.69543 | 1.9698 | 0.00055245 |  | 1.9698 | T1: 1.9698; T2: 0.69543
|  | 0.057224 | 0.68822 | 1.9501 | 0.00054705 |  | 1.9501 | T1: 1.9501; T2: 0.68822
|  | 0.057658 | 0.68114 | 1.9308 | 0.00054174 |  | 1.9308 | T1: 1.9308; T2: 0.68114
|  | 0.058091 | 0.67419 | 1.9118 | 0.00053652 |  | 1.9118 | T1: 1.9118; T2: 0.67419
|  | 0.058525 | 0.66736 | 1.8931 | 0.00053138 |  | 1.8931 | T1: 1.8931; T2: 0.66736
|  | 0.058958 | 0.66064 | 1.8748 | 0.00052634 |  | 1.8748 | T1: 1.8748; T2: 0.66064
|  | 0.059392 | 0.65404 | 1.8567 | 0.00052138 |  | 1.8567 | T1: 1.8567; T2: 0.65404
|  | 0.059825 | 0.64756 | 1.839 | 0.0005165 |  | 1.839 | T1: 1.839; T2: 0.64756
|  | 0.060259 | 0.64119 | 1.8215 | 0.0005117 |  | 1.8215 | T1: 1.8215; T2: 0.64119
|  | 0.060692 | 0.63492 | 1.8044 | 0.00050698 |  | 1.8044 | T1: 1.8044; T2: 0.63492
|  | 0.061126 | 0.62876 | 1.7875 | 0.00050233 |  | 1.7875 | T1: 1.7875; T2: 0.62876
|  | 0.061559 | 0.6227 | 1.7709 | 0.00049777 |  | 1.7709 | T1: 1.7709; T2: 0.6227
|  | 0.061993 | 0.61674 | 1.7546 | 0.00049327 |  | 1.7546 | T1: 1.7546; T2: 0.61674
|  | 0.062426 | 0.61088 | 1.7385 | 0.00048885 |  | 1.7385 | T1: 1.7385; T2: 0.61088
|  | 0.06286 | 0.60512 | 1.7227 | 0.00048449 |  | 1.7227 | T1: 1.7227; T2: 0.60512
|  | 0.063293 | 0.59945 | 1.7071 | 0.0004802 |  | 1.7071 | T1: 1.7071; T2: 0.59945
|  | 0.063727 | 0.59387 | 1.6918 | 0.00047598 |  | 1.6918 | T1: 1.6918; T2: 0.59387
|  | 0.06416 | 0.58838 | 1.6768 | 0.00047183 |  | 1.6768 | T1: 1.6768; T2: 0.58838
|  | 0.064594 | 0.58297 | 1.6619 | 0.00046774 |  | 1.6619 | T1: 1.6619; T2: 0.58297
|  | 0.065027 | 0.57766 | 1.6473 | 0.00046371 |  | 1.6473 | T1: 1.6473; T2: 0.57766
|  | 0.065461 | 0.57242 | 1.6329 | 0.00045975 |  | 1.6329 | T1: 1.6329; T2: 0.57242
|  | 0.065894 | 0.56727 | 1.6188 | 0.00045584 |  | 1.6188 | T1: 1.6188; T2: 0.56727
|  | 0.066328 | 0.5622 | 1.6048 | 0.00045199 |  | 1.6048 | T1: 1.6048; T2: 0.5622
|  | 0.066761 | 0.5572 | 1.5911 | 0.0004482 |  | 1.5911 | T1: 1.5911; T2: 0.5572
|  | 0.067195 | 0.55228 | 1.5775 | 0.00044446 |  | 1.5775 | T1: 1.5775; T2: 0.55228
|  | 0.067628 | 0.54744 | 1.5642 | 0.00044078 |  | 1.5642 | T1: 1.5642; T2: 0.54744
|  | 0.068062 | 0.54267 | 1.5511 | 0.00043716 |  | 1.5511 | T1: 1.5511; T2: 0.54267
|  | 0.068495 | 0.53797 | 1.5381 | 0.00043358 |  | 1.5381 | T1: 1.5381; T2: 0.53797
|  | 0.068929 | 0.53334 | 1.5254 | 0.00043006 |  | 1.5254 | T1: 1.5254; T2: 0.53334
|  | 0.069363 | 0.52877 | 1.5128 | 0.00042659 |  | 1.5128 | T1: 1.5128; T2: 0.52877
|  | 0.069796 | 0.52428 | 1.5004 | 0.00042316 |  | 1.5004 | T1: 1.5004; T2: 0.52428
|  | 0.07023 | 0.51985 | 1.4882 | 0.00041979 |  | 1.4882 | T1: 1.4882; T2: 0.51985
|  | 0.070663 | 0.51549 | 1.4761 | 0.00041646 |  | 1.4761 | T1: 1.4761; T2: 0.51549
|  | 0.071097 | 0.51119 | 1.4643 | 0.00041318 |  | 1.4643 | T1: 1.4643; T2: 0.51119
|  | 0.07153 | 0.50695 | 1.4526 | 0.00040994 |  | 1.4526 | T1: 1.4526; T2: 0.50695
|  | 0.071964 | 0.50277 | 1.441 | 0.00040675 |  | 1.441 | T1: 1.441; T2: 0.50277
|  | 0.072397 | 0.49865 | 1.4297 | 0.00040361 |  | 1.4297 | T1: 1.4297; T2: 0.49865
|  | 0.072831 | 0.49458 | 1.4184 | 0.0004005 |  | 1.4184 | T1: 1.4184; T2: 0.49458
|  | 0.073264 | 0.49058 | 1.4074 | 0.00039744 |  | 1.4074 | T1: 1.4074; T2: 0.49058
|  | 0.073698 | 0.48663 | 1.3964 | 0.00039442 |  | 1.3964 | T1: 1.3964; T2: 0.48663
|  | 0.074131 | 0.48274 | 1.3857 | 0.00039144 |  | 1.3857 | T1: 1.3857; T2: 0.48274
|  | 0.074565 | 0.4789 | 1.3751 | 0.0003885 |  | 1.3751 | T1: 1.3751; T2: 0.4789
|  | 0.074998 | 0.47511 | 1.3646 | 0.0003856 |  | 1.3646 | T1: 1.3646; T2: 0.47511
|  | 0.075432 | 0.47137 | 1.3542 | 0.00038273 |  | 1.3542 | T1: 1.3542; T2: 0.47137
|  | 0.075865 | 0.46768 | 1.344 | 0.00037991 |  | 1.344 | T1: 1.344; T2: 0.46768
|  | 0.076299 | 0.46405 | 1.334 | 0.00037712 |  | 1.334 | T1: 1.334; T2: 0.46405
|  | 0.076732 | 0.46046 | 1.324 | 0.00037436 |  | 1.324 | T1: 1.324; T2: 0.46046
|  | 0.077166 | 0.45692 | 1.3142 | 0.00037165 |  | 1.3142 | T1: 1.3142; T2: 0.45692
|  | 0.077599 | 0.45343 | 1.3045 | 0.00036896 |  | 1.3045 | T1: 1.3045; T2: 0.45343
|  | 0.078033 | 0.44998 | 1.295 | 0.00036631 |  | 1.295 | T1: 1.295; T2: 0.44998
|  | 0.078466 | 0.44658 | 1.2855 | 0.0003637 |  | 1.2855 | T1: 1.2855; T2: 0.44658
|  | 0.0789 | 0.44322 | 1.2762 | 0.00036112 |  | 1.2762 | T1: 1.2762; T2: 0.44322
|  | 0.079333 | 0.4399 | 1.267 | 0.00035857 |  | 1.267 | T1: 1.267; T2: 0.4399
|  | 0.079767 | 0.43663 | 1.2579 | 0.00035605 |  | 1.2579 | T1: 1.2579; T2: 0.43663
|  | 0.0802 | 0.4334 | 1.249 | 0.00035356 |  | 1.249 | T1: 1.249; T2: 0.4334
|  | 0.080634 | 0.43021 | 1.2401 | 0.0003511 |  | 1.2401 | T1: 1.2401; T2: 0.43021
|  | 0.081067 | 0.42706 | 1.2314 | 0.00034868 |  | 1.2314 | T1: 1.2314; T2: 0.42706
|  | 0.081501 | 0.42395 | 1.2227 | 0.00034628 |  | 1.2227 | T1: 1.2227; T2: 0.42395
|  | 0.081934 | 0.42088 | 1.2142 | 0.00034391 |  | 1.2142 | T1: 1.2142; T2: 0.42088
|  | 0.082368 | 0.41785 | 1.2058 | 0.00034157 |  | 1.2058 | T1: 1.2058; T2: 0.41785
|  | 0.082801 | 0.41486 | 1.1974 | 0.00033926 |  | 1.1974 | T1: 1.1974; T2: 0.41486
|  | 0.083235 | 0.4119 | 1.1892 | 0.00033698 |  | 1.1892 | T1: 1.1892; T2: 0.4119
|  | 0.083669 | 0.40898 | 1.1811 | 0.00033472 |  | 1.1811 | T1: 1.1811; T2: 0.40898
|  | 0.084102 | 0.40609 | 1.1731 | 0.00033249 |  | 1.1731 | T1: 1.1731; T2: 0.40609
|  | 0.084536 | 0.40324 | 1.1651 | 0.00033029 |  | 1.1651 | T1: 1.1651; T2: 0.40324
|  | 0.084969 | 0.40043 | 1.1573 | 0.00032811 |  | 1.1573 | T1: 1.1573; T2: 0.40043
|  | 0.085403 | 0.39765 | 1.1495 | 0.00032595 |  | 1.1495 | T1: 1.1495; T2: 0.39765
|  | 0.085836 | 0.3949 | 1.1419 | 0.00032383 |  | 1.1419 | T1: 1.1419; T2: 0.3949
|  | 0.08627 | 0.39218 | 1.1343 | 0.00032172 |  | 1.1343 | T1: 1.1343; T2: 0.39218
|  | 0.086703 | 0.3895 | 1.1268 | 0.00031964 |  |  | T1: 1.1268; T2: 0.3895
|  | 0.087137 | 0.38684 | 1.1194 | 0.00031759 |  |  | T1: 1.1194; T2: 0.38684
|  | 0.08757 | 0.38422 | 1.1121 | 0.00031556 |  |  | T1: 1.1121; T2: 0.38422
|  | 0.088004 | 0.38163 | 1.1049 | 0.00031355 |  |  | T1: 1.1049; T2: 0.38163
|  | 0.088437 | 0.37907 | 1.0978 | 0.00031156 |  |  | T1: 1.0978; T2: 0.37907
|  | 0.088871 | 0.37654 | 1.0907 | 0.00030959 |  |  | T1: 1.0907; T2: 0.37654
|  | 0.089304 | 0.37404 | 1.0837 | 0.00030765 |  |  | T1: 1.0837; T2: 0.37404
|  | 0.089738 | 0.37157 | 1.0768 | 0.00030573 |  |  | T1: 1.0768; T2: 0.37157
|  | 0.090171 | 0.36912 | 1.07 | 0.00030383 |  |  | T1: 1.07; T2: 0.36912
|  | 0.090605 | 0.3667 | 1.0632 | 0.00030195 |  |  | T1: 1.0632; T2: 0.3667
|  | 0.091038 | 0.36431 | 1.0565 | 0.00030009 |  |  | T1: 1.0565; T2: 0.36431
|  | 0.091472 | 0.36267 | 1.0499 | 0.00029794 |  |  | T1: 1.0499; T2: 0.36195
|  | 0.091905 | 0.36267 | 1.0434 | 0.00029511 |  |  | T1: 1.0434; T2: 0.35961
|  | 0.092339 | 0.36267 | 1.0369 | 0.00029231 |  |  | T1: 1.0369; T2: 0.3573
|  | 0.092772 | 0.36267 | 1.0306 | 0.00028954 |  |  | T1: 1.0306; T2: 0.35502
|  | 0.093206 | 0.36267 | 1.0242 | 0.0002868 |  |  | T1: 1.0242; T2: 0.35276
|  | 0.093639 | 0.36267 | 1.018 | 0.00028408 |  |  | T1: 1.018; T2: 0.35052
|  | 0.094073 | 0.36267 | 1.0118 | 0.0002814 |  |  | T1: 1.0118; T2: 0.34831
|  | 0.094506 | 0.36267 | 1.0057 | 0.00027875 |  |  | T1: 1.0057; T2: 0.34612
|  | 0.09494 | 0.36267 | 0.99961 | 0.00027612 |  |  | T1: 0.99961; T2: 0.34396
|  | 0.095373 | 0.36267 | 0.99362 | 0.00027352 |  |  | T1: 0.99362; T2: 0.34182
|  | 0.095807 | 0.36267 | 0.98769 | 0.00027095 |  |  | T1: 0.98769; T2: 0.3397
|  | 0.09624 | 0.36267 | 0.98182 | 0.00026841 |  |  | T1: 0.98182; T2: 0.33761
|  | 0.096674 | 0.36267 | 0.36267 | 0 |  |  | T1: 0.36267; T2: 0.33553
|  | 0.097108 | 0.36267 | 0.36267 | 0 |  |  | T1: 0.36267; T2: 0.33348
|  | 0.097541 | 0.36267 | 0.36267 | 0 |  |  | T1: 0.36267; T2: 0.33145
|  | 0.097975 | 0.36267 | 0.36267 | 0 |  |  | T1: 0.36267; T2: 0.32945
|  | 0.098408 | 0.36267 | 0.36267 | 0 |  |  | T1: 0.36267; T2: 0.32746
|  | 0.098842 | 0.36267 | 0.36267 | 0 |  |  | T1: 0.36267; T2: 0.32549
|  | 0.099275 | 0.36267 | 0.36267 | 0 |  |  | T1: 0.36267; T2: 0.32355
|  | 0.099709 | 0.36267 | 0.36267 | 0 |  |  | T1: 0.36267; T2: 0.32162
|  | 0.10014 | 0.36267 | 0.36267 | 0 |  |  | T1: 0.36267; T2: 0.31972
|  | 0.10058 | 0.36267 | 0.36267 | 0 |  |  | T1: 0.36267; T2: 0.31783
|  | 0.10101 | 0.36267 | 0.36267 | 0 |  |  | T1: 0.36267; T2: 0.31596
|  | 0.10144 | 0.36267 | 0.36267 | 0 |  |  | T1: 0.36267; T2: 0.31412
|  | 0.10188 | 0.36267 | 0.36267 | 0 |  |  | T1: 0.36267; T2: 0.31229
|  | 0.10231 | 0.36267 | 0.36267 | 0 |  |  | T1: 0.36267; T2: 0.31047
|  | 0.10274 | 0.36267 | 0.36267 | 0 |  |  | T1: 0.36267; T2: 0.30868
|  | 0.10318 | 0.36267 | 0.36267 | 0 |  |  | T1: 0.36267; T2: 0.30691
|  | 0.10361 | 0.36267 | 0.36267 | 0 |  |  | T1: 0.36267; T2: 0.30515
|  | 0.10404 | 0.36267 | 0.36267 | 0 |  |  | T1: 0.36267; T2: 0.30341
|  | 0.10448 | 0.36267 | 0.36267 | 0 |  |  | T1: 0.36267; T2: 0.30168
|  | 0.10491 | 0.36267 | 0.36267 | 0 |  |  | T1: 0.36267; T2: 0.29998
|  | 0.10534 | 0.36267 | 0.36267 | 0 |  |  | T1: 0.36267; T2: 0.29829
|  | 0.10578 | 0.36267 | 0.36267 | 0 |  |  | T1: 0.36267; T2: 0.29661
|  | 0.10621 | 0.36267 | 0.36267 | 0 |  |  | T1: 0.36267; T2: 0.29496
|  | 0.10664 | 0.36267 | 0.36267 | 0 |  |  | T1: 0.36267; T2: 0.29331
|  | 0.10708 | 0.36267 | 0.36267 | 0 |  |  | T1: 0.36267; T2: 0.29169
|  | 0.10751 | 0.36267 | 0.36267 | 0 |  |  | T1: 0.36267; T2: 0.29008
|  | 0.10795 | 0.36267 | 0.36267 | 0 |  |  | T1: 0.36267; T2: 0.28848
|  | 0.10838 | 0.36267 | 0.36267 | 0 |  |  | T1: 0.36267; T2: 0.2869
|  |  |  | Lд | 0.20392 | -0.90393
|  |  |  | Рiд | 2.0196
Расчет время-сечение продувочных окон
| j | j | dj | S | x |  | x
1 | 0 | 0 | 0.5 | 0 | [16 empty] | 1
2 | 0.0087266 | 0.5 | 0.5 | 2.9985e-05 | [16 empty] | 2
3 | 0.017453 | 1 | 0.5 | 0.00011994 | [16 empty] | 3
4 | 0.02618 | 1.5 | 0.5 | 0.00026985 | [16 empty] | 4
5 | 0.034907 | 2 | 0.5 | 0.00047969 | [16 empty] | 5
6 | 0.043633 | 2.5 | 0.5 | 0.00074944 | [16 empty] | 6
7 | 0.05236 | 3 | 0.5 | 0.0010791 | [16 empty] | 7
8 | 0.061087 | 3.5 | 0.5 | 0.0014685 | [16 empty] | 8
9 | 0.069813 | 4 | 0.5 | 0.0019177 | [16 empty] | 9
10 | 0.07854 | 4.5 | 0.5 | 0.0024267 | [16 empty] | 10
11 | 0.087266 | 5 | 0.5 | 0.0029952 | [16 empty] | 11
12 | 0.095993 | 5.5 | 0.5 | 0.0036234 | [16 empty] | 12
13 | 0.10472 | 6 | 0.5 | 0.004311 | [16 empty] | 13
14 | 0.11345 | 6.5 | 0.5 | 0.0050581 | [16 empty] | 14
15 | 0.12217 | 7 | 0.5 | 0.0058644 | [16 empty] | 15
16 | 0.1309 | 7.5 | 0.5 | 0.00673 | [16 empty] | 16
17 | 0.13963 | 8 | 0.5 | 0.0076546 | [16 empty] | 17
18 | 0.14835 | 8.5 | 0.5 | 0.0086381 | [16 empty] | 18
19 | 0.15708 | 9 | 0.5 | 0.0096805 | [16 empty] | 19
20 | 0.16581 | 9.5 | 0.5 | 0.010782 | [16 empty] | 20
21 | 0.17453 | 10 | 0.5 | 0.011941 | [16 empty] | 21
22 | 0.18326 | 10.5 | 0.5 | 0.013159 | [16 empty] | 22
23 | 0.19199 | 11 | 0.5 | 0.014435 | [16 empty] | 23
24 | 0.20071 | 11.5 | 0.5 | 0.015769 | [16 empty] | 24
25 | 0.20944 | 12 | 0.5 | 0.017162 | [16 empty] | 25
26 | 0.21817 | 12.5 | 0.5 | 0.018611 | [16 empty] | 26
27 | 0.22689 | 13 | 0.5 | 0.020118 | [16 empty] | 27
28 | 0.23562 | 13.5 | 0.5 | 0.021683 | [16 empty] | 28
29 | 0.24435 | 14 | 0.5 | 0.023305 | [16 empty] | 29
30 | 0.25307 | 14.5 | 0.5 | 0.024983 | [16 empty] | 30
31 | 0.2618 | 15 | 0.5 | 0.026718 | [16 empty] | 31
32 | 0.27053 | 15.5 | 0.5 | 0.02851 | [16 empty] | 32
33 | 0.27925 | 16 | 0.5 | 0.030357 | [16 empty] | 33
34 | 0.28798 | 16.5 | 0.5 | 0.032261 | [16 empty] | 34
35 | 0.29671 | 17 | 0.5 | 0.03422 | [16 empty] | 35
36 | 0.30543 | 17.5 | 0.5 | 0.036235 | [16 empty] | 36
37 | 0.31416 | 18 | 0.5 | 0.038304 | [16 empty] | 37
38 | 0.32289 | 18.5 | 0.5 | 0.040429 | [16 empty] | 38
39 | 0.33161 | 19 | 0.5 | 0.042608 | [16 empty] | 39
40 | 0.34034 | 19.5 | 0.5 | 0.044841 | [16 empty] | 40
41 | 0.34907 | 20 | 0.5 | 0.047129 | [16 empty] | 41
42 | 0.35779 | 20.5 | 0.5 | 0.04947 | [16 empty] | 42
43 | 0.36652 | 21 | 0.5 | 0.051864 | [16 empty] | 43
44 | 0.37525 | 21.5 | 0.5 | 0.054311 | [16 empty] | 44
45 | 0.38397 | 22 | 0.5 | 0.056811 | [16 empty] | 45
46 | 0.3927 | 22.5 | 0.5 | 0.059364 | [16 empty] | 46
47 | 0.40143 | 23 | 0.5 | 0.061968 | [16 empty] | 47
48 | 0.41015 | 23.5 | 0.5 | 0.064624 | [16 empty] | 48
49 | 0.41888 | 24 | 0.5 | 0.067331 | [16 empty] | 49
50 | 0.42761 | 24.5 | 0.5 | 0.070089 | [16 empty] | 50
51 | 0.43633 | 25 | 0.5 | 0.072898 | [16 empty] | 51
52 | 0.44506 | 25.5 | 0.5 | 0.075757 | [16 empty] | 52
53 | 0.45379 | 26 | 0.5 | 0.078666 | [16 empty] | 53
54 | 0.46251 | 26.5 | 0.5 | 0.081624 | [16 empty] | 54
55 | 0.47124 | 27 | 0.5 | 0.084631 | [16 empty] | 55
56 | 0.47997 | 27.5 | 0.5 | 0.087687 | [16 empty] | 56
57 | 0.48869 | 28 | 0.5 | 0.09079 | [16 empty] | 57
58 | 0.49742 | 28.5 | 0.5 | 0.093942 | [16 empty] | 58
59 | 0.50615 | 29 | 0.5 | 0.097141 | [16 empty] | 59
60 | 0.51487 | 29.5 | 0.5 | 0.10039 | [16 empty] | 60
61 | 0.5236 | 30 | 0.5 | 0.10368 | [16 empty] | 61
62 | 0.53233 | 30.5 | 0.5 | 0.10702 | [16 empty] | 62
63 | 0.54105 | 31 | 0.5 | 0.1104 | [16 empty] | 63
64 | 0.54978 | 31.5 | 0.5 | 0.11383 | [16 empty] | 64
65 | 0.55851 | 32 | 0.5 | 0.1173 | [16 empty] | 65
66 | 0.56723 | 32.5 | 0.5 | 0.12082 | [16 empty] | 66
67 | 0.57596 | 33 | 0.5 | 0.12438 | [16 empty] | 67
68 | 0.58469 | 33.5 | 0.5 | 0.12798 | [16 empty] | 68
69 | 0.59341 | 34 | 0.5 | 0.13163 | [16 empty] | 69
70 | 0.60214 | 34.5 | 0.5 | 0.13532 | [16 empty] | 70
71 | 0.61087 | 35 | 0.5 | 0.13905 | [16 empty] | 71
72 | 0.61959 | 35.5 | 0.5 | 0.14282 | [16 empty] | 72
73 | 0.62832 | 36 | 0.5 | 0.14664 | [16 empty] | 73
74 | 0.63705 | 36.5 | 0.5 | 0.15049 | [16 empty] | 74
75 | 0.64577 | 37 | 0.5 | 0.15438 | [16 empty] | 75
76 | 0.6545 | 37.5 | 0.5 | 0.15831 | [16 empty] | 76
77 | 0.66323 | 38 | 0.5 | 0.16228 | [16 empty] | 77
78 | 0.67195 | 38.5 | 0.5 | 0.16629 | [16 empty] | 78
79 | 0.68068 | 39 | 0.5 | 0.17033 | [16 empty] | 79
80 | 0.68941 | 39.5 | 0.5 | 0.17442 | [16 empty] | 80
81 | 0.69813 | 40 | 0.5 | 0.17853 | [16 empty] | 81
82 | 0.70686 | 40.5 | 0.5 | 0.18269 | [16 empty] | 82
83 | 0.71558 | 41 | 0.5 | 0.18688 | [16 empty] | 83
84 | 0.72431 | 41.5 | 0.5 | 0.1911 | [16 empty] | 84
85 | 0.73304 | 42 | 0.5 | 0.19536 | [16 empty] | 85
86 | 0.74176 | 42.5 | 0.5 | 0.19965 | [16 empty] | 86
87 | 0.75049 | 43 | 0.5 | 0.20397 | [16 empty] | 87
88 | 0.75922 | 43.5 | 0.5 | 0.20833 | [16 empty] | 88
89 | 0.76794 | 44 | 0.5 | 0.21272 | [16 empty] | 89
90 | 0.77667 | 44.5 | 0.5 | 0.21713 | [16 empty] | 90
91 | 0.7854 | 45 | 0.5 | 0.22158 | [16 empty] | 91
92 | 0.79412 | 45.5 | 0.5 | 0.22606 | [16 empty] | 92
93 | 0.80285 | 46 | 0.5 | 0.23057 | [16 empty] | 93
94 | 0.81158 | 46.5 | 0.5 | 0.23511 | [16 empty] | 94
95 | 0.8203 | 47 | 0.5 | 0.23967 | [16 empty] | 95
96 | 0.82903 | 47.5 | 0.5 | 0.24426 | [16 empty] | 96
97 | 0.83776 | 48 | 0.5 | 0.24888 | [16 empty] | 97
98 | 0.84648 | 48.5 | 0.5 | 0.25353 | [16 empty] | 98
99 | 0.85521 | 49 | 0.5 | 0.2582 | [16 empty] | 99
100 | 0.86394 | 49.5 | 0.5 | 0.26289 | [16 empty] | 100
101 | 0.87266 | 50 | 0.5 | 0.26761 | [16 empty] | 101
102 | 0.88139 | 50.5 | 0.5 | 0.27235 | [16 empty] | 102
103 | 0.89012 | 51 | 0.5 | 0.27712 | [16 empty] | 103
104 | 0.89884 | 51.5 | 0.5 | 0.28191 | [16 empty] | 104
105 | 0.90757 | 52 | 0.5 | 0.28671 | [16 empty] | 105
106 | 0.9163 | 52.5 | 0.5 | 0.29154 | [16 empty] | 106
107 | 0.92502 | 53 | 0.5 | 0.29639 | [16 empty] | 107
108 | 0.93375 | 53.5 | 0.5 | 0.30126 | [16 empty] | 108
109 | 0.94248 | 54 | 0.5 | 0.30615 | [16 empty] | 109
110 | 0.9512 | 54.5 | 0.5 | 0.31106 | [16 empty] | 110
111 | 0.95993 | 55 | 0.5 | 0.31598 | [16 empty] | 111
112 | 0.96866 | 55.5 | 0.5 | 0.32092 | [16 empty] | 112
113 | 0.97738 | 56 | 0.5 | 0.32588 | [16 empty] | 113
114 | 0.98611 | 56.5 | 0.5 | 0.33085 | [16 empty] | 114
115 | 0.99484 | 57 | 0.5 | 0.33584 | [16 empty] | 115
116 | 1.0036 | 57.5 | 0.5 | 0.34084 | [16 empty] | 116
117 | 1.0123 | 58 | 0.5 | 0.34586 | [16 empty] | 117
118 | 1.021 | 58.5 | 0.5 | 0.35089 | [16 empty] | 118
119 | 1.0297 | 59 | 0.5 | 0.35593 | [16 empty] | 119
120 | 1.0385 | 59.5 | 0.5 | 0.36098 | [16 empty] | 120
121 | 1.0472 | 60 | 0.5 | 0.36604 | [16 empty] | 121
122 | 1.0559 | 60.5 | 0.5 | 0.37112 | [16 empty] | 122
123 | 1.0647 | 61 | 0.5 | 0.3762 | [16 empty] | 123
124 | 1.0734 | 61.5 | 0.5 | 0.38129 | [16 empty] | 124
125 | 1.0821 | 62 | 0.5 | 0.38639 | [16 empty] | 125
126 | 1.0908 | 62.5 | 0.5 | 0.3915 | [16 empty] | 126
127 | 1.0996 | 63 | 0.5 | 0.39661 | [16 empty] | 127
128 | 1.1083 | 63.5 | 0.5 | 0.40173 | [16 empty] | 128
129 | 1.117 | 64 | 0.5 | 0.40686 | [16 empty] | 129
130 | 1.1257 | 64.5 | 0.5 | 0.41199 | [16 empty] | 130
131 | 1.1345 | 65 | 0.5 | 0.41712 | [16 empty] | 131
132 | 1.1432 | 65.5 | 0.5 | 0.42226 | [16 empty] | 132
133 | 1.1519 | 66 | 0.5 | 0.4274 | [16 empty] | 133
134 | 1.1606 | 66.5 | 0.5 | 0.43254 | [16 empty] | 134
135 | 1.1694 | 67 | 0.5 | 0.43769 | [16 empty] | 135
136 | 1.1781 | 67.5 | 0.5 | 0.44283 | [16 empty] | 136
137 | 1.1868 | 68 | 0.5 | 0.44798 | [16 empty] | 137
138 | 1.1956 | 68.5 | 0.5 | 0.45313 | [16 empty] | 138
139 | 1.2043 | 69 | 0.5 | 0.45827 | [16 empty] | 139
140 | 1.213 | 69.5 | 0.5 | 0.46341 | [16 empty] | 140
141 | 1.2217 | 70 | 0.5 | 0.46855 | [16 empty] | 141
142 | 1.2305 | 70.5 | 0.5 | 0.47369 | [16 empty] | 142
143 | 1.2392 | 71 | 0.5 | 0.47883 | [16 empty] | 143
144 | 1.2479 | 71.5 | 0.5 | 0.48396 | [16 empty] | 144
145 | 1.2566 | 72 | 0.5 | 0.48908 | [16 empty] | 145
146 | 1.2654 | 72.5 | 0.5 | 0.4942 | [16 empty] | 146
147 | 1.2741 | 73 | 0.5 | 0.49931 | [16 empty] | 147
148 | 1.2828 | 73.5 | 0.5 | 0.50442 |  | aпрод | [14 empty] | 148
149 | 1.2915 | 74 | 0.5 | 0.50952 |  | 53 | [14 empty] | 149
150 | 1.3003 | 74.5 | 0.5 | 0.51461 |  | 0 | [14 empty] | 150
151 | 1.309 | 75 | 0.5 | 0.5197 |  | 0 | [14 empty] | 151
152 | 1.3177 | 75.5 | 0.5 | 0.52477 |  | 0 | [14 empty] | 152
153 | 1.3265 | 76 | 0.5 | 0.52984 |  | 0 | [14 empty] | 153
154 | 1.3352 | 76.5 | 0.5 | 0.53489 |  | 0 | [14 empty] | 154
155 | 1.3439 | 77 | 0.5 | 0.53994 |  | 0 | [14 empty] | 155
156 | 1.3526 | 77.5 | 0.5 | 0.54497 |  | 0 | [14 empty] | 156
157 | 1.3614 | 78 | 0.5 | 0.54999 |  | 0 | [14 empty] | 157
158 | 1.3701 | 78.5 | 0.5 | 0.555 |  | 0 | [14 empty] | 158
159 | 1.3788 | 79 | 0.5 | 0.56 |  | 0 | [14 empty] | 159
160 | 1.3875 | 79.5 | 0.5 | 0.56498 |  | 0 | [14 empty] | 160
161 | 1.3963 | 80 | 0.5 | 0.56995 |  | 0 | [14 empty] | 161
162 | 1.405 | 80.5 | 0.5 | 0.5749 |  | 0 | [14 empty] | 162
163 | 1.4137 | 81 | 0.5 | 0.57984 |  | 0 | [14 empty] | 163
164 | 1.4224 | 81.5 | 0.5 | 0.58477 |  | 0 | [14 empty] | 164
165 | 1.4312 | 82 | 0.5 | 0.58968 |  | 0 | [14 empty] | 165
166 | 1.4399 | 82.5 | 0.5 | 0.59457 |  | 0 | [14 empty] | 166
167 | 1.4486 | 83 | 0.5 | 0.59944 |  | 0 | [14 empty] | 167
168 | 1.4573 | 83.5 | 0.5 | 0.6043 |  | 0 | [14 empty] | 168
169 | 1.4661 | 84 | 0.5 | 0.60914 |  | 0 | [14 empty] | 169
170 | 1.4748 | 84.5 | 0.5 | 0.61396 |  | 0 | [14 empty] | 170
171 | 1.4835 | 85 | 0.5 | 0.61877 |  | 0 | [14 empty] | 171
172 | 1.4923 | 85.5 | 0.5 | 0.62355 |  | 0 | [14 empty] | 172
173 | 1.501 | 86 | 0.5 | 0.62831 |  | 0 | [14 empty] | 173
174 | 1.5097 | 86.5 | 0.5 | 0.63306 |  | 0 | [14 empty] | 174
175 | 1.5184 | 87 | 0.5 | 0.63778 |  | 0 | [14 empty] | 175
176 | 1.5272 | 87.5 | 0.5 | 0.64248 |  | 0 | [14 empty] | 176
177 | 1.5359 | 88 | 0.5 | 0.64717 |  | 0 | [14 empty] | 177
178 | 1.5446 | 88.5 | 0.5 | 0.65183 |  | 0 | [14 empty] | 178
179 | 1.5533 | 89 | 0.5 | 0.65646 |  | 0 | [14 empty] | 179
180 | 1.5621 | 89.5 | 0.5 | 0.66108 |  | 0 | [14 empty] | 180
181 | 1.5708 | 90 | 0.5 | 0.66567 | 0 | 0 | [9 empty] | клапан | окна |  |  |  | 181
182 | 1.5795 | 90.5 | 0.5 | 0.67024 | 0 | 0 | -0.25976 | 90 | -0.00925 | -13.5 | -0.00925 | 0 |  |  |  | 0 | 0 | 89.5 |  |  | 182
183 | 1.5882 | 91 | 0.5 | 0.67479 | 0 | 0 | -0.25521 | 89.5 | -0.0090125 | -13 | -0.0090125 | 0 |  |  |  | 0 | 0 | 89 |  |  | 183
184 | 1.597 | 91.5 | 0.5 | 0.67931 | 0 | 0 | -0.25069 | 89 | -0.0087681 | -12.5 | -0.0087681 | 0 |  |  |  | 0 | 0 | 88.5 |  |  | 184
185 | 1.6057 | 92 | 0.5 | 0.68381 | 0 | 0 | -0.24619 | 88.5 | -0.0085167 | -12 | -0.0085167 | 0 |  |  |  | 0 | 0 | 88 |  |  | 185
186 | 1.6144 | 92.5 | 0.5 | 0.68829 | 0 | 0 | -0.24171 | 88 | -0.0082581 | -11.5 | -0.0082581 | 0 |  |  |  | 0 | 0 | 87.5 |  |  | 186
187 | 1.6232 | 93 | 0.5 | 0.69273 | 0 | 0 | -0.23727 | 87.5 | -0.0079923 | -11 | -0.0079923 | 0 |  |  |  | 0 | 0 | 87 |  |  | 187
188 | 1.6319 | 93.5 | 0.5 | 0.69716 | 0 | 0 | -0.23284 | 87 | -0.0077191 | -10.5 | -0.0077191 | 0 |  |  |  | 0 | 0 | 86.5 |  |  | 188
189 | 1.6406 | 94 | 0.5 | 0.70156 | 0 | 0 | -0.22844 | 86.5 | -0.0074384 | -10 | -0.0074384 | 0 |  |  |  | 0 | 0 | 86 |  |  | 189
190 | 1.6493 | 94.5 | 0.5 | 0.70593 | 0 | 0 | -0.22407 | 86 | -0.0071501 | -9.5 | -0.0071501 | 0 |  |  |  | 0 | 0 | 85.5 |  |  | 190
191 | 1.6581 | 95 | 0.5 | 0.71028 | 0 | 0 | -0.21972 | 85.5 | -0.006854 | -9 | -0.006854 | 0 |  |  |  | 0 | 0 | 85 |  |  | 191
192 | 1.6668 | 95.5 | 0.5 | 0.7146 | 0 | 0 | -0.2154 | 85 | -0.0065499 | -8.5 | -0.0065499 | 0 |  |  |  | 0 | 0 | 84.5 |  |  | 192
193 | 1.6755 | 96 | 0.5 | 0.7189 | 0 | 0 | -0.2111 | 84.5 | -0.0062378 | -8 | -0.0062378 | 0 |  |  |  | 0 | 0 | 84 |  |  | 193
194 | 1.6842 | 96.5 | 0.5 | 0.72316 | 0 | 0 | -0.20684 | 84 | -0.0059175 | -7.5 | -0.0059175 | 0 |  |  |  | 0 | 0 | 83.5 |  |  | 194
195 | 1.693 | 97 | 0.5 | 0.72741 | 0 | 0 | -0.20259 | 83.5 | -0.0055888 | -7 | -0.0055888 | 0 |  |  |  | 0 | 0 | 83 |  |  | 195
196 | 1.7017 | 97.5 | 0.5 | 0.73162 | 0 | 0 | -0.19838 | 83 | -0.0052515 | -6.5 | -0.0052515 | 0 |  |  |  | 0 | 0 | 82.5 |  |  | 196
197 | 1.7104 | 98 | 0.5 | 0.73581 | 0 | 0 | -0.19419 | 82.5 | -0.0049055 | -6 | -0.0049055 | 0 |  |  |  | 0 | 0 | 82 |  |  | 197
198 | 1.7191 | 98.5 | 0.5 | 0.73997 | 0 | 0 | -0.19003 | 82 | -0.0045506 | -5.5 | -0.0045506 | 0 |  |  |  | 0 | 0 | 81.5 |  |  | 198
199 | 1.7279 | 99 | 0.5 | 0.7441 | 0 | 0 | -0.1859 | 81.5 | -0.0041865 | -5 | -0.0041865 | 0 |  |  |  | 0 | 0 | 81 |  |  | 199
200 | 1.7366 | 99.5 | 0.5 | 0.7482 | 0 | 0 | -0.1818 | 81 | -0.0038132 | -4.5 | -0.0038132 | 0 |  |  |  | 0 | 0 | 80.5 |  |  | 200
201 | 1.7453 | 100 | 0.5 | 0.75228 | 0 | 0 | -0.17772 | 80.5 | -0.0034305 | -4 | -0.0034305 | 0 |  |  |  | 0 | 0 | 80 |  |  | 201
202 | 1.7541 | 100.5 | 0.5 | 0.75633 | 0 | 0 | -0.17367 | 80 | -0.003038 | -3.5 | -0.003038 | 0 |  |  |  | 0 | 0 | 79.5 |  |  | 202
203 | 1.7628 | 101 | 0.5 | 0.76035 | 0 | 0 | -0.16965 | 79.5 | -0.0026356 | -3 | -0.0026356 | 0 |  |  |  | 0 | 0 | 79 |  |  | 203
204 | 1.7715 | 101.5 | 0.5 | 0.76434 | 0 | 0 | -0.16566 | 79 | -0.0022231 | -2.5 | -0.0022231 | 0 |  |  |  | 0 | 0 | 78.5 |  |  | 204
205 | 1.7802 | 102 | 0.5 | 0.7683 | 0 | 0 | -0.1617 | 78.5 | -0.0018002 | -2 | -0.0018002 | 0 |  |  |  | 0 | 0 | 78 |  |  | 205
206 | 1.789 | 102.5 | 0.5 | 0.77223 | 0 | 0 | -0.15777 | 78 | -0.0013667 | -1.5 | -0.0013667 | 0 |  |  |  | 0 | 0 | 77.5 |  |  | 206
207 | 1.7977 | 103 | 0.5 | 0.77614 | 0 | 0 | -0.15386 | 77.5 | -0.00092233 | -1 | -0.00092233 | 0 |  |  |  | 0 | 0 | 77 |  |  | 207
208 | 1.8064 | 103.5 | 0.5 | 0.78001 | 0 | 0 | -0.14999 | 77 | -0.00046686 | -0.5 | -0.00046686 | 0 |  |  |  | 0 | 0 | 76.5 |  |  | 208
209 | 1.8151 | 104 | 0.5 | 0.78386 | 0 | 0 | -0.14614 | 76.5 | 0 | 0 | 0 | 0 |  |  |  | 0 | 0 | 76 |  |  | 209
210 | 1.8239 | 104.5 | 0.5 | 0.78767 | 0 | 0 | -0.14233 | 76 | 0.00047853 | 0.5 | 0.00047853 | 0.00047853 |  |  |  | 0.038282 | 0 | 75.5 |  |  | 210
211 | 1.8326 | 105 | 0.5 | 0.79146 | 0 | 0 | -0.13854 | 75.5 | 0.00096901 | 1 | 0.00096901 | 0.00096901 |  |  |  | 0.077521 | 0 | 75 |  |  | 211
212 | 1.8413 | 105.5 | 0.5 | 0.79521 | 0 | 0 | -0.13479 | 75 | 0.0014718 | 1.5 | 0.0014718 | 0.0014718 |  |  |  | 0.11774 | 0 | 74.5 |  |  | 212
213 | 1.85 | 106 | 0.5 | 0.79894 | 0 | 0 | -0.13106 | 74.5 | 0.0019871 | 2 | 0.0019871 | 0.0019871 |  |  |  | 0.15897 | 0 | 74 |  |  | 213
214 | 1.8588 | 106.5 | 0.5 | 0.80264 | 0 | 0 | -0.12736 | 74 | 0.0025153 | 2.5 | 0.0025153 | 0.0025153 |  |  |  | 0.20122 | 0 | 73.5 |  |  | 214
215 | 1.8675 | 107 | 0.5 | 0.8063 | 0 | 0 | -0.1237 | 73.5 | 0.0030568 | 3 | 0.0030568 | 0.0030568 |  |  |  | 0.24454 | 0 | 73 |  |  | 215
216 | 1.8762 | 107.5 | 0.5 | 0.80994 | 0 | 0 | -0.12006 | 73 | 0.0036119 | 3.5 | 0.0036119 | 0.0036119 |  |  |  | 0.28895 | 0 | 72.5 |  |  | 216
217 | 1.885 | 108 | 0.5 | 0.81355 | 0 | 0 | -0.11645 | 72.5 | 0.0041809 | 4 | 0.0041809 | 0.0041809 |  |  |  | 0.33447 | 0 | 72 |  |  | 217
218 | 1.8937 | 108.5 | 0.5 | 0.81713 | 0 | 0 | -0.11287 | 72 | 0.0047643 | 4.5 | 0.0047643 | 0.0047643 |  |  |  | 0.38114 | 0 | 71.5 |  |  | 218
219 | 1.9024 | 109 | 0.5 | 0.82067 | 0 | 0 | -0.10933 | 71.5 | 0.0053624 | 5 | 0.0053624 | 0.0053624 |  |  |  | 0.429 | 0 | 71 |  |  | 219
220 | 1.9111 | 109.5 | 0.5 | 0.82419 | 0 | 0 | -0.10581 | 71 | 0.0059758 | 5.5 | 0.0059758 | 0.0059758 |  |  |  | 0.47806 | 0 | 70.5 |  |  | 220
221 | 1.9199 | 110 | 0.5 | 0.82767 | 0 | 0 | -0.10233 | 70.5 | 0.0066047 | 6 | 0.0066047 | 0.0066047 |  |  |  | 0.52838 | 0 | 70 |  |  | 221
222 | 1.9286 | 110.5 | 0.5 | 0.83113 | 0 | 0 | -0.098869 | 70 | 0.0072497 | 6.5 | 0.0072497 | 0.0072497 |  |  |  | 0.57997 | 0 | 69.5 |  |  | 222
223 | 1.9373 | 111 | 0.5 | 0.83456 | 0 | 0 | -0.095443 | 69.5 | 0.0079112 | 7 | 0.0079112 | 0.0079112 |  |  |  | 0.6329 | 0 | 69 |  |  | 223
224 | 1.946 | 111.5 | 0.5 | 0.83795 | 0 | 0 | -0.092048 | 69 | 0.0085897 | 7.5 | 0.0085897 | 0.0085897 |  |  |  | 0.68718 | 0 | 68.5 |  |  | 224
225 | 1.9548 | 112 | 0.5 | 0.84132 | 0 | 0 | -0.088683 | 68.5 | 0.0092858 | 8 | 0.0092858 | 0.0092858 |  |  |  | 0.74286 | 0 | 68 |  |  | 225
226 | 1.9635 | 112.5 | 0.5 | 0.84465 | 0 | 0 | -0.085348 | 68 | 0.0099999 | 8.5 | 0.0099999 | 0.0099999 |  |  |  | 0.8 | 0 | 67.5 |  |  | 226
227 | 1.9722 | 113 | 0.5 | 0.84796 | 0 | 0 | -0.082044 | 67.5 | 0.010733 | 9 | 0.010733 | 0.010733 |  |  |  | 0.85862 | 0 | 67 |  |  | 227
228 | 1.9809 | 113.5 | 0.5 | 0.85123 | 0 | 0 | -0.07877 | 67 | 0.011485 | 9.5 | 0.011485 | 0.011485 |  |  |  | 0.91878 | 0 | 66.5 |  |  | 228
229 | 1.9897 | 114 | 0.5 | 0.85447 | 0 | 0 | -0.075526 | 66.5 | 0.012257 | 10 | 0.012257 | 0.012257 |  |  |  | 0.98053 | 0 | 66 |  |  | 229
230 | 1.9984 | 114.5 | 0.5 | 0.85769 | 0 | 0 | -0.072312 | 66 | 0.013049 | 10.5 | 0.013049 | 0.013049 |  |  |  | 1.0439 | 0 | 65.5 |  |  | 230
231 | 2.0071 | 115 | 0.5 | 0.86087 | 0 | 0 | -0.069129 | 65.5 | 0.013862 | 11 | 0.013862 | 0.013862 |  |  |  | 1.109 | 0 | 65 |  |  | 231
232 | 2.0159 | 115.5 | 0.5 | 0.86402 | 0 | 0 | -0.065976 | 65 | 0.014698 | 11.5 | 0.014698 | 0.014698 |  |  |  | 1.1758 | 0 | 64.5 |  |  | 232
233 | 2.0246 | 116 | 0.5 | 0.86715 | 0 | 0 | -0.062854 | 64.5 | 0.015556 | 12 | 0.015556 | 0.015556 |  |  |  | 1.2444 | 0 | 64 |  |  | 233
234 | 2.0333 | 116.5 | 0.5 | 0.87024 | 0 | 0 | -0.059762 | 64 | 0.016437 | 12.5 | 0.016437 | 0.016437 |  |  |  | 1.3149 | 0 | 63.5 |  |  | 234
235 | 2.042 | 117 | 0.5 | 0.8733 | 0 | 0 | -0.056699 | 63.5 | 0.017342 | 13 | 0.017342 | 0.017342 |  |  |  | 1.3874 | 0 | 63 |  |  | 235
236 | 2.0508 | 117.5 | 0.5 | 0.87633 | 0 | 0 | -0.053667 | 63 | 0.018273 | 13.5 | 0.018273 | 0.018273 |  |  |  | 1.4618 | 0 | 62.5 |  |  | 236
237 | 2.0595 | 118 | 0.5 | 0.87933 | 0 | 0 | -0.050665 | 62.5 | 0.019229 | 14 | 0.019229 | 0.019229 |  |  |  | 1.5383 | 0 | 62 |  |  | 237
238 | 2.0682 | 118.5 | 0.5 | 0.88231 | 0 | 0 | -0.047693 | 62 | 0.020212 | 14.5 | 0.020212 | 0.020212 |  |  |  | 1.617 | 0 | 61.5 |  |  | 238
239 | 2.0769 | 119 | 0.5 | 0.88525 | 0 | 0 | -0.044751 | 61.5 | 0.021223 | 15 | 0.021223 | 0.021223 |  |  |  | 1.6978 | 0 | 61 |  |  | 239
240 | 2.0857 | 119.5 | 0.5 | 0.88816 | 0 | 0 | -0.041839 | 61 | 0.022263 | 15.5 | 0.022263 | 0.022263 |  |  |  | 1.781 | 0 | 60.5 |  |  | 240
241 | 2.0944 | 120 | 0.5 | 0.89104 | 0 | 0 | -0.038957 | 60.5 | 0.023332 | 16 | 0.023332 | 0.023332 |  |  |  | 1.8666 | 0 | 60 |  |  | 241
242 | 2.1031 | 120.5 | 0.5 | 0.8939 | 0 | 0 | -0.036105 | 60 | 0.024433 | 16.5 | 0.024433 | 0.024433 |  |  |  | 1.9546 | 0 | 59.5 |  |  | 242
243 | 2.1118 | 121 | 0.5 | 0.89672 | 0 | 0 | -0.033282 | 59.5 | 0.025566 | 17 | 0.025566 | 0.025566 |  |  |  | 2.0453 | 0 | 59 |  |  | 243
244 | 2.1206 | 121.5 | 0.5 | 0.89951 | 0 | 0 | -0.030489 | 59 | 0.026732 | 17.5 | 0.026732 | 0.026732 |  |  |  | 2.1386 | 0 | 58.5 |  |  | 244
245 | 2.1293 | 122 | 0.5 | 0.90227 | 0 | 0 | -0.027726 | 58.5 | 0.027934 | 18 | 0.027934 | 0.027934 |  |  |  | 2.2347 | 0 | 58 |  |  | 245
246 | 2.138 | 122.5 | 0.5 | 0.90501 | 0 | 0 | -0.024992 | 58 | 0.029171 | 18.5 | 0.029171 | 0.029171 |  |  |  | 2.3337 | 0 | 57.5 |  |  | 246
247 | 2.1468 | 123 | 0.5 | 0.90771 | 0 | 0 | -0.022288 | 57.5 | 0.030447 | 19 | 0.030447 | 0.030447 |  |  |  | 2.4357 | 0 | 57 |  |  | 247
248 | 2.1555 | 123.5 | 0.5 | 0.91039 | 0 | 0 | -0.019612 | 57 | 0.031762 | 19.5 | 0.031762 | 0.031762 |  |  |  | 2.5409 | 0 | 56.5 |  |  | 248
249 | 2.1642 | 124 | 0.5 | 0.91303 | 0 | 0 | -0.016967 | 56.5 | 0.033117 | 20 | 0.033117 | 0.033117 |  |  |  | 2.6494 | 0 | 56 |  |  | 249
250 | 2.1729 | 124.5 | 0.5 | 0.91565 | 0 | 0 | -0.01435 | 56 | 0.034516 | 20.5 | 0.034516 | 0.034516 |  |  |  | 2.7613 | 0 | 55.5 |  |  | 250
251 | 2.1817 | 125 | 0.5 | 0.91824 | 0 | 0 | -0.011762 | 55.5 | 0.035959 | 21 | 0.035959 | 0.035959 |  |  |  | 2.8767 | 0 | 55 |  |  | 251
252 | 2.1904 | 125.5 | 0.5 | 0.9208 | 0 | 0 | -0.0092035 | 55 | 0.037448 | 21.5 | 0.037448 | 0.037448 |  |  |  | 2.9959 | 0 | 54.5 |  |  | 252
253 | 2.1991 | 126 | 0.5 | 0.92333 | 0 | 0 | -0.0066737 | 54.5 | 0.038987 | 22 | 0.038987 | 0.038987 |  |  |  | 3.1189 | 0 | 54 |  |  | 253
254 | 2.2078 | 126.5 | 0.5 | 0.92583 | 0 | 0 | -0.0041727 | 54 | 0.040576 | 22.5 | 0.040576 | 0.040576 |  |  |  | 3.2461 | 0 | 53.5 |  |  | 254
255 | 2.2166 | 127 | 0.5 | 0.9283 | 0 | 0 | -0.0017003 | 53.5 | 0.042218 | 23 | 0.042218 | 0.042218 |  |  |  | 3.3774 | 0 | 53 |  |  | 255
256 | 2.2253 | 127.5 | 0.5 | 0.93074 | 0.00074343 | 0.5 | 0.00074343 | 53 | 0.043916 | 23.5 | 0.043916 | 0.043916 |  |  |  | 3.5133 | -0.029737 | 52.5 |  |  | 256
257 | 2.234 | 128 | 0.5 | 0.93316 | 0.0031587 | 0.5 | 0.0031587 | 52.5 | 0.045673 | 24 | 0.045673 | 0.045673 |  |  |  | 3.6538 | -0.12635 | 52 |  |  | 257
258 | 2.2427 | 128.5 | 0.5 | 0.93555 | 0.0055457 | 0.5 | 0.0055457 | 52 | 0.047491 | 24.5 | 0.047491 | 0.047491 |  |  |  | 3.7993 | -0.22183 | 51.5 |  |  | 258
259 | 2.2515 | 129 | 0.5 | 0.9379 | 0.0079044 | 0.5 | 0.0079044 | 51.5 | 0.049373 | 25 | 0.049373 | 0.049373 |  |  |  | 3.9498 | -0.31617 | 51 |  |  | 259
260 | 2.2602 | 129.5 | 0.5 | 0.94023 | 0.010235 | 0.5 | 0.010235 | 51 | 0.051323 | 25.5 | 0.051323 | 0.051323 |  |  |  | 4.1058 | -0.4094 | 50.5 |  |  | 260
261 | 2.2689 | 130 | 0.5 | 0.94254 | 0.012537 | 0.5 | 0.012537 | 50.5 | 0.053343 | 26 | 0.053343 | 0.053343 |  |  |  | 4.2675 | -0.5015 | 50 |  |  | 261
262 | 2.2777 | 130.5 | 0.5 | 0.94481 | 0.014812 | 0.5 | 0.014812 | 50 | 0.055439 | 26.5 | 0.055439 | 0.055439 |  |  |  | 4.4351 | -0.59248 | 49.5 |  |  | 262
263 | 2.2864 | 131 | 0.5 | 0.94706 | 0.017059 | 0.5 | 0.017059 | 49.5 | 0.057613 | 27 | 0.057613 | 0.057613 |  |  |  | 4.6091 | -0.68235 | 49 |  |  | 263
264 | 2.2951 | 131.5 | 0.5 | 0.94928 | 0.019278 | 0.5 | 0.019278 | 49 | 0.059871 | 27.5 | 0.059871 | 0.059871 |  |  |  | 4.7896 | -0.77112 | 48.5 |  |  | 264
265 | 2.3038 | 132 | 0.5 | 0.95147 | 0.021469 | 0.5 | 0.021469 | 48.5 | 0.062215 | 28 | 0.062215 | 0.062215 |  |  |  | 4.9772 | -0.85878 | 48 |  |  | 265
266 | 2.3126 | 132.5 | 0.5 | 0.95363 | 0.023633 | 0.5 | 0.023633 | 48 | 0.064653 | 28.5 | 0.064653 | 0.064653 |  |  |  | 5.1722 | -0.94534 | 47.5 |  |  | 266
267 | 2.3213 | 133 | 0.5 | 0.95577 | 0.02577 | 0.5 | 0.02577 | 47.5 | 0.067188 | 29 | 0.067188 | 0.067188 |  |  |  | 5.3751 | -1.0308 | 47 |  |  | 267
268 | 2.33 | 133.5 | 0.5 | 0.95788 | 0.02788 | 0.5 | 0.02788 | 47 | 0.069827 | 29.5 | 0.069827 | 0.069827 |  |  |  | 5.5862 | -1.1152 | 46.5 |  |  | 268
269 | 2.3387 | 134 | 0.5 | 0.95996 | 0.029962 | 0.5 | 0.029962 | 46.5 | 0.072576 | 30 | 0.072576 | 0.072576 |  |  |  | 5.8061 | -1.1985 | 46 |  |  | 269
270 | 2.3475 | 134.5 | 0.5 | 0.96202 | 0.032017 | 0.5 | 0.032017 | 46 | 0.075441 | 30.5 | 0.075441 | 0.075441 |  |  |  | 6.0353 | -1.2807 | 45.5 |  |  | 270
271 | 2.3562 | 135 | 0.5 | 0.96405 | 0.034046 | 0.5 | 0.034046 | 45.5 | 0.07843 | 31 | 0.0768 | 0.0768 |  |  |  | 6.144 | -1.3618 | 45 |  |  | 271
272 | 2.3649 | 135.5 | 0.5 | 0.96605 | 0.036048 | 0.5 | 0.036048 | 45 | 0.08155 | 31.5 | 0.0768 | 0.0768 |  |  |  | 6.144 | -1.4419 | 44.5 |  |  | 272
273 | 2.3736 | 136 | 0.5 | 0.96802 | 0.038023 | 0.5 | 0.038023 | 44.5 | 0.084811 | 32 | 0.0768 | 0.0768 |  |  |  | 6.144 | -1.5209 | 44 |  |  | 273
274 | 2.3824 | 136.5 | 0.5 | 0.96997 | 0.039972 | 0.5 | 0.039972 | 44 | 0.088221 | 32.5 | 0.0768 | 0.0768 |  |  |  | 6.144 | -1.5989 | 43.5 |  |  | 274
275 | 2.3911 | 137 | 0.5 | 0.97189 | 0.041894 | 0.5 | 0.041894 | 43.5 | 0.091791 | 33 | 0.0768 | 0.0768 |  |  |  | 6.144 | -1.6758 | 43 |  |  | 275
276 | 2.3998 | 137.5 | 0.5 | 0.97379 | 0.04379 | 0.5 | 0.04379 | 43 | 0.095532 | 33.5 | 0.0768 | 0.0768 |  |  |  | 6.144 | -1.7516 | 42.5 |  |  | 276
277 | 2.4086 | 138 | 0.5 | 0.97566 | 0.04566 | 0.5 | 0.04566 | 42.5 | 0.099455 | 34 | 0.0768 | 0.0768 |  |  |  | 6.144 | -1.8264 | 42 |  |  | 277
278 | 2.4173 | 138.5 | 0.5 | 0.9775 | 0.047504 | 0.5 | 0.047504 | 42 | 0.10358 | 34.5 | 0.0768 | 0.0768 |  |  |  | 6.144 | -1.9001 | 41.5 |  |  | 278
279 | 2.426 | 139 | 0.5 | 0.97932 | 0.049322 | 0.5 | 0.049322 | 41.5 | 0.10791 | 35 | 0.0768 | 0.0768 |  |  |  | 6.144 | -1.9729 | 41 |  |  | 279
280 | 2.4347 | 139.5 | 0.5 | 0.98111 | 0.051114 | 0.5 | 0.051114 | 41 | 0.11246 | 35.5 | 0.0768 | 0.0768 |  |  |  | 6.144 | -2.0446 | 40.5 |  |  | 280
281 | 2.4435 | 140 | 0.5 | 0.98288 | 0.05288 | 0.5 | 0.05288 | 40.5 | 0.11727 | 36 | 0.0768 | 0.0768 |  |  |  | 6.144 | -2.1152 | 40 |  |  | 281
282 | 2.4522 | 140.5 | 0.5 | 0.98462 | 0.054621 | 0.5 | 0.054621 | 40 | 0.12234 | 36.5 | 0.0768 | 0.0768 |  |  |  | 6.144 | -2.1849 | 39.5 |  |  | 282
283 | 2.4609 | 141 | 0.5 | 0.98634 | 0.056337 | 0.5 | 0.056337 | 39.5 | 0.12769 | 37 | 0.0768 | 0.0768 |  |  |  | 6.144 | -2.2535 | 39 |  |  | 283
284 | 2.4696 | 141.5 | 0.5 | 0.98803 | 0.058027 | 0.5 | 0.058027 | 39 | 0.13336 | 37.5 | 0.0768 | 0.0768 |  |  |  | 6.144 | -2.3211 | 38.5 |  |  | 284
285 | 2.4784 | 142 | 0.5 | 0.98969 | 0.059692 | 0.5 | 0.059692 | 38.5 | 0.13937 | 38 | 0.0768 | 0.0768 |  |  |  | 6.144 | -2.3877 | 38 |  |  | 285
286 | 2.4871 | 142.5 | 0.5 | 0.99133 | 0.061333 | 0.5 | 0.061333 | 38 | 0.14574 | 38.5 | 0.0768 | 0.0768 |  |  |  | 6.144 | -2.4533 | 37.5 |  |  | 286
287 | 2.4958 | 143 | 0.5 | 0.99295 | 0.062948 | 0.5 | 0.062948 | 37.5 | 0.15252 | 39 | 0.0768 | 0.0768 |  |  |  | 6.144 | -2.5179 | 37 |  |  | 287
288 | 2.5045 | 143.5 | 0.5 | 0.99454 | 0.064538 | 0.5 | 0.064538 | 37 | 0.15975 | 39.5 | 0.0768 | 0.0768 |  |  |  | 6.144 | -2.5815 | 36.5 |  |  | 288
289 | 2.5133 | 144 | 0.5 | 0.9961 | 0.066104 | 0.5 | 0.066104 | 36.5 | 0.16746 | 40 | 0.0768 | 0.0768 |  |  |  | 6.144 | -2.6441 | 36 |  |  | 289
290 | 2.522 | 144.5 | 0.5 | 0.99764 | 0.067645 | 0.5 | 0.067645 | 36 | 0.17571 | 40.5 | 0.0768 | 0.0768 |  |  |  | 6.144 | -2.7058 | 35.5 |  |  | 290
291 | 2.5307 | 145 | 0.5 | 0.99916 | 0.069161 | 0.5 | 0.069161 | 35.5 | 0.18456 | 41 | 0.0768 | 0.0768 |  |  |  | 6.144 | -2.7664 | 35 |  |  | 291
292 | 2.5395 | 145.5 | 0.5 | 1.0007 | 0.070653 | 0.5 | 0.070653 | 35 | 0.19407 | 41.5 | 0.0768 | 0.0768 |  |  |  | 6.144 | -2.8261 | 34.5 |  |  | 292
293 | 2.5482 | 146 | 0.5 | 1.0021 | 0.072121 | 0.5 | 0.072121 | 34.5 | 0.20432 | 42 | 0.0768 | 0.0768 |  |  |  | 6.144 | -2.8848 | 34 |  |  | 293
294 | 2.5569 | 146.5 | 0.5 | 1.0036 | 0.073565 | 0.5 | 0.073565 | 34 | 0.21539 | 42.5 | 0.0768 | 0.0768 |  |  |  | 6.144 | -2.9426 | 33.5 |  |  | 294
295 | 2.5656 | 147 | 0.5 | 1.005 | 0.074985 | 0.5 | 0.074985 | 33.5 | 0.2274 | 43 | 0.0768 | 0.0768 |  |  |  | 6.144 | -2.9994 | 33 |  |  | 295
296 | 2.5744 | 147.5 | 0.5 | 1.0064 | 0.076381 | 0.5 | 0.076381 | 33 | 0.24046 | 43.5 | 0.0768 | 0.0768 |  |  |  | 6.144 | -3.0552 | 32.5 |  |  | 296
297 | 2.5831 | 148 | 0.5 | 1.0078 | 0.077753 | 0.5 | 0.077753 | 32.5 | 0.0768 | 44 | 0.0768 | 0.0768 |  |  |  | 6.144 | -3.1101 | 32 |  |  | 297
298 | 2.5918 | 148.5 | 0.5 | 1.0091 | 0.079101 | 0.5 | 0.079101 | 32 | 0.0768 | 44.5 | 0.0768 | 0.0768 |  |  |  | 6.144 | -3.164 | 31.5 |  |  | 298
299 | 2.6005 | 149 | 0.5 | 1.0104 | 0.080426 | 0.5 | 0.080426 | 31.5 | 0.0768 | 45 | 0.0768 | 0.0768 |  |  |  | 6.144 | -3.217 | 31 |  |  | 299
300 | 2.6093 | 149.5 | 0.5 | 1.0117 | 0.081727 | 0.5 | 0.081727 | 31 | 0.0768 | 45.5 | 0.0768 | 0.0768 |  |  |  | 6.144 | -3.2691 | 30.5 |  |  | 300
301 | 2.618 | 150 | 0.5 | 1.013 | 0.083005 | 0.5 | 0.083005 | 30.5 | 0.0768 | 46 | 0.0768 | 0.0768 |  |  |  | 6.144 | -3.3202 | 30 |  |  | 301
302 | 2.6267 | 150.5 | 0.5 | 1.0143 | 0.08426 | 0.5 | 0.08426 | 30 | 0.0768 | 46.5 | 0.0768 | 0.0768 |  |  |  | 6.144 | -3.3704 | 29.5 |  |  | 302
303 | 2.6354 | 151 | 0.5 | 1.0155 | 0.085491 | 0.5 | 0.085491 | 29.5 | 0.0768 | 47 | 0.0768 | 0.0768 |  |  |  | 6.144 | -3.4197 | 29 |  |  | 303
304 | 2.6442 | 151.5 | 0.5 | 1.0167 | 0.0867 | 0.5 | 0.0867 | 29 | 0.0768 | 47.5 | 0.0768 | 0.0768 |  |  |  | 6.144 | -3.468 | 28.5 |  |  | 304
305 | 2.6529 | 152 | 0.5 | 1.0179 | 0.087885 | 0.5 | 0.087885 | 28.5 | 0.0768 | 48 | 0.0768 | 0.0768 |  |  |  | 6.144 | -3.5154 | 28 |  |  | 305
306 | 2.6616 | 152.5 | 0.5 | 1.019 | 0.089048 | 0.5 | 0.089048 | 28 | 0.0768 | 48.5 | 0.0768 | 0.0768 |  |  |  | 6.144 | -3.5619 | 27.5 |  |  | 306
307 | 2.6704 | 153 | 0.5 | 1.0202 | 0.090188 | 0.5 | 0.090188 | 27.5 | 0.0768 | 49 | 0.0768 | 0.0768 |  |  |  | 6.144 | -3.6075 | 27 |  |  | 307
308 | 2.6791 | 153.5 | 0.5 | 1.0213 | 0.091305 | 0.5 | 0.091305 | 27 | 0.0768 | 49.5 | 0.0768 | 0.0768 |  |  |  | 6.144 | -3.6522 | 26.5 |  |  | 308
309 | 2.6878 | 154 | 0.5 | 1.0224 | 0.0924 | 0.5 | 0.0924 | 26.5 | 0.0768 | 50 | 0.0768 | 0.0768 |  |  |  | 6.144 | -3.696 | 26 |  |  | 309
310 | 2.6965 | 154.5 | 0.5 | 1.0235 | 0.093472 | 0.5 | 0.093472 | 26 | 0.0768 | 50.5 | 0.0768 | 0.0768 |  |  |  | 6.144 | -3.7389 | 25.5 |  |  | 310
311 | 2.7053 | 155 | 0.5 | 1.0245 | 0.094521 | 0.5 | 0.094521 | 25.5 | 0.0768 | 51 | 0.0768 | 0.0768 |  |  |  | 6.144 | -3.7809 | 25 |  |  | 311
312 | 2.714 | 155.5 | 0.5 | 1.0255 | 0.095549 | 0.5 | 0.095549 | 25 | 0.0768 | 51.5 | 0.0768 | 0.0768 |  |  |  | 6.144 | -3.822 | 24.5 |  |  | 312
313 | 2.7227 | 156 | 0.5 | 1.0266 | 0.096554 | 0.5 | 0.096554 | 24.5 | 0.0768 | 52 | 0.0768 | 0.0768 |  |  |  | 6.144 | -3.8622 | 24 |  |  | 313
314 | 2.7314 | 156.5 | 0.5 | 1.0275 | 0.097537 | 0.5 | 0.097537 | 24 | 0.0768 | 52.5 | 0.0768 | 0.0768 |  |  |  | 6.144 | -3.9015 | 23.5 |  |  | 314
315 | 2.7402 | 157 | 0.5 | 1.0285 | 0.098498 | 0.5 | 0.098498 | 23.5 | 0.0768 | 53 | 0.0768 | 0.0768 |  |  |  | 6.144 | -3.9399 | 23 |  |  | 315
316 | 2.7489 | 157.5 | 0.5 | 1.0294 | 0.099437 | 0.5 | 0.099437 | 23 | 0.0768 | 53.5 | 0.0768 | 0.0768 |  |  |  | 6.144 | -3.9775 | 22.5 |  |  | 316
317 | 2.7576 | 158 | 0.5 | 1.0304 | 0.10035 | 0.5 | 0.10035 | 22.5 | 0.0768 | 54 | 0.0768 | 0.0768 |  |  |  | 6.144 | -4.0142 | 22 |  |  | 317
318 | 2.7663 | 158.5 | 0.5 | 1.0312 | 0.10125 | 0.5 | 0.10125 | 22 | 0.0768 | 54.5 | 0.0768 | 0.0768 |  |  |  | 6.144 | -4.05 | 21.5 |  |  | 318
319 | 2.7751 | 159 | 0.5 | 1.0321 | 0.10212 | 0.5 | 0.10212 | 21.5 | 0.0768 | 55 | 0.0768 | 0.0768 |  |  |  | 6.144 | -4.0849 | 21 |  |  | 319
320 | 2.7838 | 159.5 | 0.5 | 1.033 | 0.10298 | 0.5 | 0.10298 | 21 | 0.0768 | 55.5 | 0.0768 | 0.0768 |  |  |  | 6.144 | -4.119 | 20.5 |  |  | 320
321 | 2.7925 | 160 | 0.5 | 1.0338 | 0.10381 | 0.5 | 0.10381 | 20.5 | 0.0768 | 56 | 0.0768 | 0.0768 |  |  |  | 6.144 | -4.1522 | 20 |  |  | 321
322 | 2.8013 | 160.5 | 0.5 | 1.0346 | 0.10461 | 0.5 | 0.10461 | 20 | 0.0768 | 56.5 | 0.0768 | 0.0768 |  |  |  | 6.144 | -4.1846 | 19.5 |  |  | 322
323 | 2.81 | 161 | 0.5 | 1.0354 | 0.1054 | 0.5 | 0.1054 | 19.5 | 0.0768 | 57 | 0.0768 | 0.0768 |  |  |  | 6.144 | -4.2161 | 19 |  |  | 323
324 | 2.8187 | 161.5 | 0.5 | 1.0362 | 0.10617 | 0.5 | 0.10617 | 19 | 0.0768 | 57.5 | 0.0768 | 0.0768 |  |  |  | 6.144 | -4.2467 | 18.5 |  |  | 324
325 | 2.8274 | 162 | 0.5 | 1.0369 | 0.10691 | 0.5 | 0.10691 | 18.5 | 0.0768 | 58 | 0.0768 | 0.0768 |  |  |  | 6.144 | -4.2765 | 18 |  |  | 325
326 | 2.8362 | 162.5 | 0.5 | 1.0376 | 0.10764 | 0.5 | 0.10764 | 18 | 0.0768 | 58.5 | 0.0768 | 0.0768 |  |  |  | 6.144 | -4.3055 | 17.5 |  |  | 326
327 | 2.8449 | 163 | 0.5 | 1.0383 | 0.10834 | 0.5 | 0.10834 | 17.5 | 0.0768 | 59 | 0.0768 | 0.0768 |  |  |  | 6.144 | -4.3336 | 17 |  |  | 327
328 | 2.8536 | 163.5 | 0.5 | 1.039 | 0.10902 | 0.5 | 0.10902 | 17 | 0.0768 | 59.5 | 0.0768 | 0.0768 |  |  |  | 6.144 | -4.3609 | 16.5 |  |  | 328
329 | 2.8623 | 164 | 0.5 | 1.0397 | 0.10968 | 0.5 | 0.10968 | 16.5 | 0.0768 | 60 | 0.0768 | 0.0768 |  |  |  | 6.144 | -4.3873 | 16 |  |  | 329
330 | 2.8711 | 164.5 | 0.5 | 1.0403 | 0.11032 | 0.5 | 0.11032 | 16 | 0.0768 | 60.5 | 0.0768 | 0.0768 |  |  |  | 6.144 | -4.4129 | 15.5 |  |  | 330
331 | 2.8798 | 165 | 0.5 | 1.0409 | 0.11094 | 0.5 | 0.11094 | 15.5 | 0.0768 | 61 | 0.0768 | 0.0768 |  |  |  | 6.144 | -4.4376 | 15 |  |  | 331
332 | 2.8885 | 165.5 | 0.5 | 1.0415 | 0.11154 | 0.5 | 0.11154 | 15 | 0.0768 | 61.5 | 0.0768 | 0.0768 |  |  |  | 6.144 | -4.4615 | 14.5 |  |  | 332
333 | 2.8972 | 166 | 0.5 | 1.0421 | 0.11212 | 0.5 | 0.11212 | 14.5 | 0.0768 | 62 | 0.0768 | 0.0768 |  |  |  | 6.144 | -4.4846 | 14 |  |  | 333
334 | 2.906 | 166.5 | 0.5 | 1.0427 | 0.11267 | 0.5 | 0.11267 | 14 | 0.0768 | 62.5 | 0.0768 | 0.0768 |  |  |  | 6.144 | -4.5069 | 13.5 |  |  | 334
335 | 2.9147 | 167 | 0.5 | 1.0432 | 0.11321 | 0.5 | 0.11321 | 13.5 | 0.0768 | 63 | 0.0768 | 0.0768 |  |  |  | 6.144 | -4.5283 | 13 |  |  | 335
336 | 2.9234 | 167.5 | 0.5 | 1.0437 | 0.11372 | 0.5 | 0.11372 | 13 | 0.0768 | 63.5 | 0.0768 | 0.0768 |  |  |  | 6.144 | -4.5489 | 12.5 |  |  | 336
337 | 2.9322 | 168 | 0.5 | 1.0442 | 0.11422 | 0.5 | 0.11422 | 12.5 | 0.0768 | 64 | 0.0768 | 0.0768 |  |  |  | 6.144 | -4.5687 | 12 |  |  | 337
338 | 2.9409 | 168.5 | 0.5 | 1.0447 | 0.11469 | 0.5 | 0.11469 | 12 | 0.0768 | 64.5 | 0.0768 | 0.0768 |  |  |  | 6.144 | -4.5876 | 11.5 |  |  | 338
339 | 2.9496 | 169 | 0.5 | 1.0451 | 0.11514 | 0.5 | 0.11514 | 11.5 | 0.0768 | 65 | 0.0768 | 0.0768 |  |  |  | 6.144 | -4.6058 | 11 |  |  | 339
340 | 2.9583 | 169.5 | 0.5 | 1.0456 | 0.11558 | 0.5 | 0.11558 | 11 | 0.0768 | 65.5 | 0.0768 | 0.0768 |  |  |  | 6.144 | -4.6231 | 10.5 |  |  | 340
341 | 2.9671 | 170 | 0.5 | 1.046 | 0.11599 | 0.5 | 0.11599 | 10.5 | 0.0768 | 66 | 0.0768 | 0.0768 |  |  |  | 6.144 | -4.6396 | 10 |  |  | 341
342 | 2.9758 | 170.5 | 0.5 | 1.0464 | 0.11638 | 0.5 | 0.11638 | 10 | 0.0768 | 66.5 | 0.0768 | 0.0768 |  |  |  | 6.144 | -4.6553 | 9.5 |  |  | 342
343 | 2.9845 | 171 | 0.5 | 1.0468 | 0.11675 | 0.5 | 0.11675 | 9.5 | 0.0768 | 67 | 0.0768 | 0.0768 |  |  |  | 6.144 | -4.6701 | 9 |  |  | 343
344 | 2.9932 | 171.5 | 0.5 | 1.0471 | 0.1171 | 0.5 | 0.1171 | 9 | 0.0768 | 67.5 | 0.0768 | 0.0768 |  |  |  | 6.144 | -4.6842 | 8.5 |  |  | 344
345 | 3.002 | 172 | 0.5 | 1.0474 | 0.11744 | 0.5 | 0.11744 | 8.5 | 0.0768 | 68 | 0.0768 | 0.0768 |  |  |  | 6.144 | -4.6974 | 8 |  |  | 345
346 | 3.0107 | 172.5 | 0.5 | 1.0477 | 0.11775 | 0.5 | 0.11775 | 8 | 0.0768 | 68.5 | 0.0768 | 0.0768 |  |  |  | 6.144 | -4.7099 | 7.5 |  |  | 346
347 | 3.0194 | 173 | 0.5 | 1.048 | 0.11804 | 0.5 | 0.11804 | 7.5 | 0.0768 | 69 | 0.0768 | 0.0768 |  |  |  | 6.144 | -4.7215 | 7 |  |  | 347
348 | 3.0281 | 173.5 | 0.5 | 1.0483 | 0.11831 | 0.5 | 0.11831 | 7 | 0.0768 | 69.5 | 0.0768 | 0.0768 |  |  |  | 6.144 | -4.7323 | 6.5 |  |  | 348
349 | 3.0369 | 174 | 0.5 | 1.0486 | 0.11856 | 0.5 | 0.11856 | 6.5 | 0.0768 | 70 | 0.0768 | 0.0768 |  |  |  | 6.144 | -4.7424 | 6 |  |  | 349
350 | 3.0456 | 174.5 | 0.5 | 1.0488 | 0.11879 | 0.5 | 0.11879 | 6 | 0.0768 | 70.5 | 0.0768 | 0.0768 |  |  |  | 6.144 | -4.7516 | 5.5 |  |  | 350
351 | 3.0543 | 175 | 0.5 | 1.049 | 0.119 | 0.5 | 0.119 | 5.5 | 0.0768 | 71 | 0.0768 | 0.0768 |  |  |  | 6.144 | -4.76 | 5 |  |  | 351
352 | 3.0631 | 175.5 | 0.5 | 1.0492 | 0.11919 | 0.5 | 0.11919 | 5 | 0.0768 | 71.5 | 0.0768 | 0.0768 |  |  |  | 6.144 | -4.7676 | 4.5 |  |  | 352
353 | 3.0718 | 176 | 0.5 | 1.0494 | 0.11936 | 0.5 | 0.11936 | 4.5 | 0.0768 | 72 | 0.0768 | 0.0768 |  |  |  | 6.144 | -4.7744 | 4 |  |  | 353
354 | 3.0805 | 176.5 | 0.5 | 1.0495 | 0.11951 | 0.5 | 0.11951 | 4 | 0.0768 | 72.5 | 0.0768 | 0.0768 |  |  |  | 6.144 | -4.7804 | 3.5 |  |  | 354
355 | 3.0892 | 177 | 0.5 | 1.0496 | 0.11964 | 0.5 | 0.11964 | 3.5 | 0.0768 | 73 | 0.0768 | 0.0768 |  |  |  | 6.144 | -4.7856 | 3 |  |  | 355
356 | 3.098 | 177.5 | 0.5 | 1.0498 | 0.11975 | 0.5 | 0.11975 | 3 | 0.0768 | 73.5 | 0.0768 | 0.0768 |  |  |  | 6.144 | -4.79 | 2.5 |  |  | 356
357 | 3.1067 | 178 | 0.5 | 1.0498 | 0.11984 | 0.5 | 0.11984 | 2.5 | 0.0768 | 74 | 0.0768 | 0.0768 |  |  |  | 6.144 | -4.7936 | 2 |  |  | 357
358 | 3.1154 | 178.5 | 0.5 | 1.0499 | 0.11991 | 0.5 | 0.11991 | 2 | 0.0768 | 74.5 | 0.0768 | 0.0768 |  |  |  | 6.144 | -4.7964 | 1.5 |  |  | 358
359 | 3.1241 | 179 | 0.5 | 1.05 | 0.11996 | 0.5 | 0.11996 | 1.5 | 0.0768 | 75 | 0.0768 | 0.0768 |  |  |  | 6.144 | -4.7984 | 1 |  |  | 359
360 | 3.1329 | 179.5 | 0.5 | 1.05 | 0.11999 | 0.5 | 0.11999 | 1 | 0.0768 | 75.5 | 0.0768 | 0.0768 |  |  |  | 6.144 | -4.7996 | 0.5 |  |  | 360
361 | 3.1416 | 180 | 0.5 | 1.05 | 0.12 | 0.5 | 0.12 | 0.5 | 0.0768 | 76 | 0.0768 | 0.0768 |  |  |  | 6.144 | -4.8 | НМТ |  |  | 361
| 3.1329 | 179.5 |  | 1.05 | 0.11999 | 52.0657 | 0.11999 | 52.0657 | 1.1604 | 76.5 | 1.1604 | 0.0768 |  |  |  | 6.144 | -4.7996 | 0.5
| 3.1241 | 179 |  | 1.05 | 0.11996 | 51.5657 | 0.11996 | 51.5657 | 0.98036 | 77 | 0.98036 | 0.0768 |  |  |  | 6.144 | -4.7984 | 1
| 3.1154 | 178.5 |  | 1.0499 | 0.11991 | 51.0657 | 0.11991 | 51.0657 | 0.84611 | 77.5 | 0.84611 | 0.0768 |  |  |  | 6.144 | -4.7964 | 1.5
| 3.1067 | 178 |  | 1.0498 | 0.11984 | 50.5657 | 0.11984 | 50.5657 | 0.74216 | 78 | 0.74216 | 0.0768 |  |  |  | 6.144 | -4.7936 | 2
| 3.098 | 177.5 |  | 1.0498 | 0.11975 | 50.0657 | 0.11975 | 50.0657 | 0.65929 | 78.5 | 0.65929 | 0.0768 |  |  |  | 6.144 | -4.79 | 2.5
| 3.0892 | 177 |  | 1.0496 | 0.11964 | 49.5657 | 0.11964 | 49.5657 | 0.59169 | 79 | 0.59169 | 0.0768 |  |  |  | 6.144 | -4.7856 | 3
| 3.0805 | 176.5 |  | 1.0495 | 0.11951 | 49.0657 | 0.11951 | 49.0657 | 0.5355 | 79.5 | 0.5355 | 0.0768 |  |  |  | 6.144 | -4.7804 | 3.5
| 3.0718 | 176 |  | 1.0494 | 0.11936 | 48.5657 | 0.11936 | 48.5657 | 0.48805 | 80 | 0.48805 | 0.0768 |  |  |  | 6.144 | -4.7744 | 4
| 3.0631 | 175.5 |  | 1.0492 | 0.11919 | 48.0657 | 0.11919 | 48.0657 | 0.44746 | 80.5 | 0.44746 | 0.0768 |  |  |  | 6.144 | -4.7676 | 4.5
| 3.0543 | 175 |  | 1.049 | 0.119 | 47.5657 | 0.119 | 47.5657 | 0.41235 | 81 | 0.41235 | 0.0768 |  |  |  | 6.144 | -4.76 | 5
| 3.0456 | 174.5 |  | 1.0488 | 0.11879 | 47.0657 | 0.11879 | 47.0657 | 0.38167 | 81.5 | 0.38167 | 0.0768 |  |  |  | 6.144 | -4.7516 | 5.5
| 3.0369 | 174 |  | 1.0486 | 0.11856 | 46.5657 | 0.11856 | 46.5657 | 0.35463 | 82 | 0.35463 | 0.0768 |  |  |  | 6.144 | -4.7424 | 6
| 3.0281 | 173.5 |  | 1.0483 | 0.11831 | 46.0657 | 0.11831 | 46.0657 | 0.33064 | 82.5 | 0.33064 | 0.0768 |  |  |  | 6.144 | -4.7323 | 6.5
| 3.0194 | 173 |  | 1.048 | 0.11804 | 45.5657 | 0.11804 | 45.5657 | 0.3092 | 83 | 0.3092 | 0.0768 |  |  |  | 6.144 | -4.7215 | 7
| 3.0107 | 172.5 |  | 1.0477 | 0.11775 | 45.0657 | 0.11775 | 45.0657 | 0.28992 | 83.5 | 0.28992 | 0.0768 |  |  |  | 6.144 | -4.7099 | 7.5
| 3.002 | 172 |  | 1.0474 | 0.11744 | 44.5657 | 0.11744 | 44.5657 | 0.2725 | 84 | 0.2725 | 0.0768 |  |  |  | 6.144 | -4.6974 | 8
| 2.9932 | 171.5 |  | 1.0471 | 0.1171 | 44.0657 | 0.1171 | 44.0657 | 0.25669 | 84.5 | 0.25669 | 0.0768 |  |  |  | 6.144 | -4.6842 | 8.5
| 2.9845 | 171 |  | 1.0468 | 0.11675 | 43.5657 | 0.11675 | 43.5657 | 0.24226 | 85 | 0.24226 | 0.0768 |  |  |  | 6.144 | -4.6701 | 9
| 2.9758 | 170.5 |  | 1.0464 | 0.11638 | 43.0657 | 0.11638 | 43.0657 | 0.22905 | 85.5 | 0.22905 | 0.0768 |  |  |  | 6.144 | -4.6553 | 9.5
| 2.9671 | 170 |  | 1.046 | 0.11599 | 42.5657 | 0.11599 | 42.5657 | 0.21692 | 86 | 0.21692 | 0.0768 |  |  |  | 6.144 | -4.6396 | 10
| 2.9583 | 169.5 |  | 1.0456 | 0.11558 | 42.0657 | 0.11558 | 42.0657 | 0.20572 | 86.5 | 0.20572 | 0.0768 |  |  |  | 6.144 | -4.6231 | 10.5
| 2.9496 | 169 |  | 1.0451 | 0.11514 | 41.5657 | 0.11514 | 41.5657 | 0.19537 | 87 | 0.19537 | 0.0768 |  |  |  | 6.144 | -4.6058 | 11
| 2.9409 | 168.5 |  | 1.0447 | 0.11469 | 41.0657 | 0.11469 | 41.0657 | 0.18577 | 87.5 | 0.18577 | 0.0768 |  |  |  | 6.144 | -4.5876 | 11.5
| 2.9322 | 168 |  | 1.0442 | 0.11422 | 40.5657 | 0.11422 | 40.5657 | 0.17684 | 88 | 0.17684 | 0.0768 |  |  |  | 6.144 | -4.5687 | 12
| 2.9234 | 167.5 |  | 1.0437 | 0.11372 | 40.0657 | 0.11372 | 40.0657 | 0.16851 | 88.5 | 0.16851 | 0.0768 |  |  |  | 6.144 | -4.5489 | 12.5
| 2.9147 | 167 |  | 1.0432 | 0.11321 | 39.5657 | 0.11321 | 39.5657 | 0.16073 | 89 | 0.16073 | 0.0768 |  |  |  | 6.144 | -4.5283 | 13
| 2.906 | 166.5 |  | 1.0427 | 0.11267 | 39.0657 | 0.11267 | 39.0657 | 0.15345 | 89.5 | 0.15345 | 0.0768 |  |  |  | 6.144 | -4.5069 | 13.5
| 2.8972 | 166 |  | 1.0421 | 0.11212 | 38.5657 | 0.11212 | 38.5657 | 0.14661 | 90 | 0.14661 | 0.0768 |  |  |  | 6.144 | -4.4846 | 14
| 2.8885 | 165.5 |  | 1.0415 | 0.11154 | 38.0657 | 0.11154 | 38.0657 | 0.14018 | 90.5 | 0.14018 | 0.0768 |  |  |  | 6.144 | -4.4615 | 14.5
| 2.8798 | 165 |  | 1.0409 | 0.11094 | 37.5657 | 0.11094 | 37.5657 | 0.13413 | 91 | 0.13413 | 0.0768 |  |  |  | 6.144 | -4.4376 | 15
| 2.8711 | 164.5 |  | 1.0403 | 0.11032 | 37.0657 | 0.11032 | 37.0657 | 0.12842 | 91.5 | 0.12842 | 0.0768 |  |  |  | 6.144 | -4.4129 | 15.5
| 2.8623 | 164 |  | 1.0397 | 0.10968 | 36.5657 | 0.10968 | 36.5657 | 0.12302 | 92 | 0.12302 | 0.0768 |  |  |  | 6.144 | -4.3873 | 16
| 2.8536 | 163.5 |  | 1.039 | 0.10902 | 36.0657 | 0.10902 | 36.0657 | 0.11792 | 92.5 | 0.11792 | 0.0768 |  |  |  | 6.144 | -4.3609 | 16.5
| 2.8449 | 163 |  | 1.0383 | 0.10834 | 35.5657 | 0.10834 | 35.5657 | 0.11308 | 93 | 0.11308 | 0.0768 |  |  |  | 6.144 | -4.3336 | 17
| 2.8362 | 162.5 |  | 1.0376 | 0.10764 | 35.0657 | 0.10764 | 35.0657 | 0.10849 | 93.5 | 0.10849 | 0.0768 |  |  |  | 6.144 | -4.3055 | 17.5
| 2.8274 | 162 |  | 1.0369 | 0.10691 | 34.5657 | 0.10691 | 34.5657 | 0.10413 | 94 | 0.10413 | 0.0768 |  |  |  | 6.144 | -4.2765 | 18
| 2.8187 | 161.5 |  | 1.0362 | 0.10617 | 34.0657 | 0.10617 | 34.0657 | 0.099985 | 94.5 | 0.099985 | 0.0768 |  |  |  | 6.144 | -4.2467 | 18.5
| 2.81 | 161 |  | 1.0354 | 0.1054 | 33.5657 | 0.1054 | 33.5657 | 0.096037 | 95 | 0.096037 | 0.0768 |  |  |  | 6.144 | -4.2161 | 19
| 2.8013 | 160.5 |  | 1.0346 | 0.10461 | 33.0657 | 0.10461 | 33.0657 | 0.092273 | 95.5 | 0.092273 | 0.0768 |  |  |  | 6.144 | -4.1846 | 19.5
| 2.7925 | 160 |  | 1.0338 | 0.10381 | 32.5657 | 0.10381 | 32.5657 | 0.088681 | 96 | 0.088681 | 0.0768 |  |  |  | 6.144 | -4.1522 | 20
| 2.7838 | 159.5 |  | 1.033 | 0.10298 | 32.0657 | 0.10298 | 32.0657 | 0.08525 | 96.5 | 0.08525 | 0.0768 |  |  |  | 6.144 | -4.119 | 20.5
| 2.7751 | 159 |  | 1.0321 | 0.10212 | 31.5657 | 0.10212 | 31.5657 | 0.081971 | 97 | 0.081971 | 0.0768 |  |  |  | 6.144 | -4.0849 | 21
| 2.7663 | 158.5 |  | 1.0312 | 0.10125 | 31.0657 | 0.10125 | 31.0657 | 0.078832 | 97.5 | 0.078832 | 0.0768 |  |  |  | 6.144 | -4.05 | 21.5
| 2.7576 | 158 |  | 1.0304 | 0.10035 | 30.5657 | 0.10035 | 30.5657 | 0.075827 | 98 | 0.075827 | 0.075827 |  |  |  | 6.0661 | -4.0142 | 22
| 2.7489 | 157.5 |  | 1.0294 | 0.099437 | 30.0657 | 0.099437 | 30.0657 | 0.072946 | 98.5 | 0.072946 | 0.072946 |  |  |  | 5.8356 | -3.9775 | 22.5
| 2.7402 | 157 |  | 1.0285 | 0.098498 | 29.5657 | 0.098498 | 29.5657 | 0.070182 | 99 | 0.070182 | 0.070182 |  |  |  | 5.6146 | -3.9399 | 23
| 2.7314 | 156.5 |  | 1.0275 | 0.097537 | 29.0657 | 0.097537 | 29.0657 | 0.067529 | 99.5 | 0.067529 | 0.067529 |  |  |  | 5.4023 | -3.9015 | 23.5
| 2.7227 | 156 |  | 1.0266 | 0.096554 | 28.5657 | 0.096554 | 28.5657 | 0.06498 | 100 | 0.06498 | 0.06498 |  |  |  | 5.1984 | -3.8622 | 24
| 2.714 | 155.5 |  | 1.0255 | 0.095549 | 28.0657 | 0.095549 | 28.0657 | 0.06253 | 100.5 | 0.06253 | 0.06253 |  |  |  | 5.0024 | -3.822 | 24.5
| 2.7053 | 155 |  | 1.0245 | 0.094521 | 27.5657 | 0.094521 | 27.5657 | 0.060174 | 101 | 0.060174 | 0.060174 |  |  |  | 4.8139 | -3.7809 | 25
| 2.6965 | 154.5 |  | 1.0235 | 0.093472 | 27.0657 | 0.093472 | 27.0657 | 0.057905 | 101.5 | 0.057905 | 0.057905 |  |  |  | 4.6324 | -3.7389 | 25.5
| 2.6878 | 154 |  | 1.0224 | 0.0924 | 26.5657 | 0.0924 | 26.5657 | 0.05572 | 102 | 0.05572 | 0.05572 |  |  |  | 4.4576 | -3.696 | 26
| 2.6791 | 153.5 |  | 1.0213 | 0.091305 | 26.0657 | 0.091305 | 26.0657 | 0.053614 | 102.5 | 0.053614 | 0.053614 |  |  |  | 4.2891 | -3.6522 | 26.5
| 2.6704 | 153 |  | 1.0202 | 0.090188 | 25.5657 | 0.090188 | 25.5657 | 0.051584 | 103 | 0.051584 | 0.051584 |  |  |  | 4.1267 | -3.6075 | 27
| 2.6616 | 152.5 |  | 1.019 | 0.089048 | 25.0657 | 0.089048 | 25.0657 | 0.049625 | 103.5 | 0.049625 | 0.049625 |  |  |  | 3.97 | -3.5619 | 27.5
| 2.6529 | 152 |  | 1.0179 | 0.087885 | 24.5657 | 0.087885 | 24.5657 | 0.047734 | 104 | 0.047734 | 0.047734 |  |  |  | 3.8187 | -3.5154 | 28
| 2.6442 | 151.5 |  | 1.0167 | 0.0867 | 24.0657 | 0.0867 | 24.0657 | 0.045908 | 104.5 | 0.045908 | 0.045908 |  |  |  | 3.6726 | -3.468 | 28.5
| 2.6354 | 151 |  | 1.0155 | 0.085491 | 23.5657 | 0.085491 | 23.5657 | 0.044144 | 105 | 0.044144 | 0.044144 |  |  |  | 3.5315 | -3.4197 | 29
| 2.6267 | 150.5 |  | 1.0143 | 0.08426 | 23.0657 | 0.08426 | 23.0657 | 0.042438 | 105.5 | 0.042438 | 0.042438 |  |  |  | 3.395 | -3.3704 | 29.5
| 2.618 | 150 |  | 1.013 | 0.083005 | 22.5657 | 0.083005 | 22.5657 | 0.040788 | 106 | 0.040788 | 0.040788 |  |  |  | 3.2631 | -3.3202 | 30
| 2.6093 | 149.5 |  | 1.0117 | 0.081727 | 22.0657 | 0.081727 | 22.0657 | 0.039192 | 106.5 | 0.039192 | 0.039192 |  |  |  | 3.1354 | -3.2691 | 30.5
| 2.6005 | 149 |  | 1.0104 | 0.080426 | 21.5657 | 0.080426 | 21.5657 | 0.037648 | 107 | 0.037648 | 0.037648 |  |  |  | 3.0118 | -3.217 | 31
| 2.5918 | 148.5 |  | 1.0091 | 0.079101 | 21.0657 | 0.079101 | 21.0657 | 0.036152 | 107.5 | 0.036152 | 0.036152 |  |  |  | 2.8921 | -3.164 | 31.5
| 2.5831 | 148 |  | 1.0078 | 0.077753 | 20.5657 | 0.077753 | 20.5657 | 0.034703 | 108 | 0.034703 | 0.034703 |  |  |  | 2.7762 | -3.1101 | 32
| 2.5744 | 147.5 |  | 1.0064 | 0.076381 | 20.0657 | 0.076381 | 20.0657 | 0.033298 | 108.5 | 0.033298 | 0.033298 |  |  |  | 2.6639 | -3.0552 | 32.5
| 2.5656 | 147 |  | 1.005 | 0.074985 | 19.5657 | 0.074985 | 19.5657 | 0.031937 | 109 | 0.031937 | 0.031937 |  |  |  | 2.555 | -2.9994 | 33
| 2.5569 | 146.5 |  | 1.0036 | 0.073565 | 19.0657 | 0.073565 | 19.0657 | 0.030617 | 109.5 | 0.030617 | 0.030617 |  |  |  | 2.4494 | -2.9426 | 33.5
| 2.5482 | 146 |  | 1.0021 | 0.072121 | 18.5657 | 0.072121 | 18.5657 | 0.029337 | 110 | 0.029337 | 0.029337 |  |  |  | 2.3469 | -2.8848 | 34
| 2.5395 | 145.5 |  | 1.0007 | 0.070653 | 18.0657 | 0.070653 | 18.0657 | 0.028094 | 110.5 | 0.028094 | 0.028094 |  |  |  | 2.2475 | -2.8261 | 34.5
| 2.5307 | 145 |  | 0.99916 | 0.069161 | 17.5657 | 0.069161 | 17.5657 | 0.026888 | 111 | 0.026888 | 0.026888 |  |  |  | 2.1511 | -2.7664 | 35
| 2.522 | 144.5 |  | 0.99764 | 0.067645 | 17.0657 | 0.067645 | 17.0657 | 0.025717 | 111.5 | 0.025717 | 0.025717 |  |  |  | 2.0574 | -2.7058 | 35.5
| 2.5133 | 144 |  | 0.9961 | 0.066104 | 16.5657 | 0.066104 | 16.5657 | 0.02458 | 112 | 0.02458 | 0.02458 |  |  |  | 1.9664 | -2.6441 | 36
| 2.5045 | 143.5 |  | 0.99454 | 0.064538 | 16.0657 | 0.064538 | 16.0657 | 0.023475 | 112.5 | 0.023475 | 0.023475 |  |  |  | 1.878 | -2.5815 | 36.5
| 2.4958 | 143 |  | 0.99295 | 0.062948 | 15.5657 | 0.062948 | 15.5657 | 0.022401 | 113 | 0.022401 | 0.022401 |  |  |  | 1.7921 | -2.5179 | 37
| 2.4871 | 142.5 |  | 0.99133 | 0.061333 | 15.0657 | 0.061333 | 15.0657 | 0.021358 | 113.5 | 0.021358 | 0.021358 |  |  |  | 1.7086 | -2.4533 | 37.5
| 2.4784 | 142 |  | 0.98969 | 0.059692 | 14.5657 | 0.059692 | 14.5657 | 0.020343 | 114 | 0.020343 | 0.020343 |  |  |  | 1.6275 | -2.3877 | 38
| 2.4696 | 141.5 |  | 0.98803 | 0.058027 | 14.0657 | 0.058027 | 14.0657 | 0.019356 | 114.5 | 0.019356 | 0.019356 |  |  |  | 1.5485 | -2.3211 | 38.5
| 2.4609 | 141 |  | 0.98634 | 0.056337 | 13.5657 | 0.056337 | 13.5657 | 0.018397 | 115 | 0.018397 | 0.018397 |  |  |  | 1.4717 | -2.2535 | 39
| 2.4522 | 140.5 |  | 0.98462 | 0.054621 | 13.0657 | 0.054621 | 13.0657 | 0.017463 | 115.5 | 0.017463 | 0.017463 |  |  |  | 1.397 | -2.1849 | 39.5
| 2.4435 | 140 |  | 0.98288 | 0.05288 | 12.5657 | 0.05288 | 12.5657 | 0.016554 | 116 | 0.016554 | 0.016554 |  |  |  | 1.3243 | -2.1152 | 40
| 2.4347 | 139.5 |  | 0.98111 | 0.051114 | 12.0657 | 0.051114 | 12.0657 | 0.01567 | 116.5 | 0.01567 | 0.01567 |  |  |  | 1.2536 | -2.0446 | 40.5
| 2.426 | 139 |  | 0.97932 | 0.049322 | 11.5657 | 0.049322 | 11.5657 | 0.014809 | 117 | 0.014809 | 0.014809 |  |  |  | 1.1847 | -1.9729 | 41
| 2.4173 | 138.5 |  | 0.9775 | 0.047504 | 11.0657 | 0.047504 | 11.0657 | 0.013971 | 117.5 | 0.013971 | 0.013971 |  |  |  | 1.1177 | -1.9001 | 41.5
| 2.4086 | 138 |  | 0.97566 | 0.04566 | 10.5657 | 0.04566 | 10.5657 | 0.013155 | 118 | 0.013155 | 0.013155 |  |  |  | 1.0524 | -1.8264 | 42
| 2.3998 | 137.5 |  | 0.97379 | 0.04379 | 10.0657 | 0.04379 | 10.0657 | 0.012359 | 118.5 | 0.012359 | 0.012359 |  |  |  | 0.98876 | -1.7516 | 42.5
| 2.3911 | 137 |  | 0.97189 | 0.041894 | 9.5657 | 0.041894 | 9.5657 | 0.011585 | 119 | 0.011585 | 0.011585 |  |  |  | 0.9268 | -1.6758 | 43
| 2.3824 | 136.5 |  | 0.96997 | 0.039972 | 9.0657 | 0.039972 | 9.0657 | 0.01083 | 119.5 | 0.01083 | 0.01083 |  |  |  | 0.86643 | -1.5989 | 43.5
| 2.3736 | 136 |  | 0.96802 | 0.038023 | 8.5657 | 0.038023 | 8.5657 | 0.010095 | 120 | 0.010095 | 0.010095 |  |  |  | 0.80761 | -1.5209 | 44
| 2.3649 | 135.5 |  | 0.96605 | 0.036048 | 8.0657 | 0.036048 | 8.0657 | 0.0093786 | 120.5 | 0.0093786 | 0.0093786 |  |  |  | 0.75029 | -1.4419 | 44.5
| 2.3562 | 135 |  | 0.96405 | 0.034046 | 7.5657 | 0.034046 | 7.5657 | 0.0086802 | 121 | 0.0086802 | 0.0086802 |  |  |  | 0.69441 | -1.3618 | 45
| 2.3475 | 134.5 |  | 0.96202 | 0.032017 | 7.0657 | 0.032017 | 7.0657 | 0.0079994 | 121.5 | 0.0079994 | 0.0079994 |  |  |  | 0.63995 | -1.2807 | 45.5
| 2.3387 | 134 |  | 0.95996 | 0.029962 | 6.5657 | 0.029962 | 6.5657 | 0.0073356 | 122 | 0.0073356 | 0.0073356 |  |  |  | 0.58685 | -1.1985 | 46
| 2.33 | 133.5 |  | 0.95788 | 0.02788 | 6.0657 | 0.02788 | 6.0657 | 0.0066885 | 122.5 | 0.0066885 | 0.0066885 |  |  |  | 0.53508 | -1.1152 | 46.5
| 2.3213 | 133 |  | 0.95577 | 0.02577 | 5.5657 | 0.02577 | 5.5657 | 0.0060575 | 123 | 0.0060575 | 0.0060575 |  |  |  | 0.4846 | -1.0308 | 47
| 2.3126 | 132.5 |  | 0.95363 | 0.023633 | 5.0657 | 0.023633 | 5.0657 | 0.0054422 | 123.5 | 0.0054422 | 0.0054422 |  |  |  | 0.43537 | -0.94534 | 47.5
| 2.3038 | 132 |  | 0.95147 | 0.021469 | 4.5657 | 0.021469 | 4.5657 | 0.004842 | 124 | 0.004842 | 0.004842 |  |  |  | 0.38736 | -0.85878 | 48
| 2.2951 | 131.5 |  | 0.94928 | 0.019278 | 4.0657 | 0.019278 | 4.0657 | 0.0042567 | 124.5 | 0.0042567 | 0.0042567 |  |  |  | 0.34054 | -0.77112 | 48.5
| 2.2864 | 131 |  | 0.94706 | 0.017059 | 3.5657 | 0.017059 | 3.5657 | 0.0036858 | 125 | 0.0036858 | 0.0036858 |  |  |  | 0.29487 | -0.68235 | 49
| 2.2777 | 130.5 |  | 0.94481 | 0.014812 | 3.0657 | 0.014812 | 3.0657 | 0.0031289 | 125.5 | 0.0031289 | 0.0031289 |  |  |  | 0.25031 | -0.59248 | 49.5
| 2.2689 | 130 |  | 0.94254 | 0.012537 | 2.5657 | 0.012537 | 2.5657 | 0.0025857 | 126 | 0.0025857 | 0.0025857 |  |  |  | 0.20685 | -0.5015 | 50
| 2.2602 | 129.5 |  | 0.94023 | 0.010235 | 2.0657 | 0.010235 | 2.0657 | 0.0020557 | 126.5 | 0.0020557 | 0.0020557 |  |  |  | 0.16446 | -0.4094 | 50.5
| 2.2515 | 129 |  | 0.9379 | 0.0079044 | 1.5657 | 0.0079044 | 1.5657 | 0.0015387 | 127 | 0.0015387 | 0.0015387 |  |  |  | 0.1231 | -0.31617 | 51
| 2.2427 | 128.5 |  | 0.93555 | 0.0055457 | 1.0657 | 0.0055457 | 1.0657 | 0.0010344 | 127.5 | 0.0010344 | 0.0010344 |  |  |  | 0.082749 | -0.22183 | 51.5
| 2.234 | 128 |  | 0.93316 | 0.0031587 | 0.56569 | 0.0031587 | 0.56569 | 0.00054228 | 128 | 0.00054228 | 0.00054228 |  |  |  | 0.043382 | -0.12635 | 52
| 2.2253 | 127.5 |  | 0.93074 | 0.00074343 | 0.065691 | 0.00074343 | 0.065691 | 6.2198e-05 | 128.5 | 6.2198e-05 | 6.2198e-05 |  |  |  | 0.0049758 | -0.029737 | 52.5
| 2.2166 | 127 |  | 0.9283 | 0 | 0 | -0.0017003 | -0.43431 | 0 | 129 | 0 | 0 |  |  |  | 0 | 0 | 53
| 2.2078 | 126.5 |  | 0.92583 | 0 | 0 | -0.0041727 | -0.93431 | 0 | 129.5 | 0 | 0 |  |  |  | 0 | 0 | 53.5
| 2.1991 | 126 |  | 0.92333 | 0 | 0 | -0.0066737 | -1.4343 | 0 | 130 | 0 | 0 |  |  |  | 0 | 0 | 54
| 2.1904 | 125.5 |  | 0.9208 | 0 | 0 | -0.0092035 | -1.9343 | 0 | 130.5 | 0 | 0 |  |  |  | 0 | 0 | 54.5
| 2.1817 | 125 |  | 0.91824 | 0 | 0 | -0.011762 | -2.4343 | 0 | 131 | 0 | 0 |  |  |  | 0 | 0 | 55
| 2.1729 | 124.5 |  | 0.91565 | 0 | 0 | -0.01435 | -2.9343 | 0 | 131.5 | 0 | 0 |  |  |  | 0 | 0 | 55.5
| 2.1642 | 124 |  | 0.91303 | 0 | 0 | -0.016967 | -3.4343 | 0 | 132 | 0 | 0 |  |  |  | 0 | 0 | 56
| 2.1555 | 123.5 |  | 0.91039 | 0 | 0 | -0.019612 | -3.9343 | 0 | 132.5 | 0 | 0 |  |  |  | 0 | 0 | 56.5
| 2.1468 | 123 |  | 0.90771 | 0 | 0 | -0.022288 | -4.4343 | 0 | 133 | 0 | 0 |  |  |  | 0 | 0 | 57
| 2.138 | 122.5 |  | 0.90501 | 0 | 0 | -0.024992 | -4.9343 | 0 | 133.5 | 0 | 0 |  |  |  | 0 | 0 | 57.5
| 2.1293 | 122 |  | 0.90227 | 0 | 0 | -0.027726 | -5.4343 | 0 | 134 | 0 | 0 |  |  |  | 0 | 0 | 58
| 2.1206 | 121.5 |  | 0.89951 | 0 | 0 | -0.030489 | -5.9343 | 0 | 134.5 | 0 | 0 |  |  |  | 0 | 0 | 58.5
| 2.1118 | 121 |  | 0.89672 | 0 | 0 | -0.033282 | -6.4343 | 0 | 135 | 0 | 0 |  |  |  | 0 | 0 | 59
| 2.1031 | 120.5 |  | 0.8939 | 0 | 0 | -0.036105 | -6.9343 | 0 | 135.5 | 0 | 0 |  |  |  | 0 | 0 | 59.5
| 2.0944 | 120 |  | 0.89104 | 0 | 0 | -0.038957 | -7.4343 | 0 | 136 | 0 | 0 |  |  |  | 0 | 0 | 60
| 2.0857 | 119.5 |  | 0.88816 | 0 | 0 | -0.041839 | -7.9343 | 0 | 136.5 | 0 | 0 |  |  |  | 0 | 0 | 60.5
| 2.0769 | 119 |  | 0.88525 | 0 | 0 | -0.044751 | -8.4343 | 0 | 137 | 0 | 0 |  |  |  | 0 | 0 | 61
| 2.0682 | 118.5 |  | 0.88231 | 0 | 0 | -0.047693 | -8.9343 | 0 | 137.5 | 0 | 0 |  |  |  | 0 | 0 | 61.5
| 2.0595 | 118 |  | 0.87933 | 0 | 0 | -0.050665 | -9.4343 | 0 | 138 | 0 | 0 |  |  |  | 0 | 0 | 62
| 2.0508 | 117.5 |  | 0.87633 | 0 | 0 | -0.053667 | -9.9343 | 0 | 138.5 | 0 | 0 |  |  |  | 0 | 0 | 62.5
| 2.042 | 117 |  | 0.8733 | 0 | 0 | -0.056699 | -10.4343 | 0 | 139 | 0 | 0 |  |  |  | 0 | 0 | 63
| 2.0333 | 116.5 |  | 0.87024 | 0 | 0 | -0.059762 | -10.9343 | 0 | 139.5 | 0 | 0 |  |  |  | 0 | 0 | 63.5
| 2.0246 | 116 |  | 0.86715 | 0 | 0 | -0.062854 | -11.4343 | 0 | 140 | 0 | 0 |  |  |  | 0 | 0 | 64
| 2.0159 | 115.5 |  | 0.86402 | 0 | 0 | -0.065976 | -11.9343 | 0 | 140.5 | 0 | 0 |  |  |  | 0 | 0 | 64.5
| 2.0071 | 115 |  | 0.86087 | 0 | 0 | -0.069129 | -12.4343 | 0 | 141 | 0 | 0 |  |  |  | 0 | 0 | 65
| 1.9984 | 114.5 |  | 0.85769 | 0 | 0 | -0.072312 | -12.9343 | 0 | 141.5 | 0 | 0 |  |  |  | 0 | 0 | 65.5
| 1.9897 | 114 |  | 0.85447 | 0 | 0 | -0.075526 | -13.4343 | 0 | 142 | 0 | 0 |  |  |  | 0 | 0 | 66
| 1.9809 | 113.5 |  | 0.85123 | 0 | 0 | -0.07877 | -13.9343 | 0 | 142.5 | 0 | 0 |  |  |  | 0 | 0 | 66.5
| 1.9722 | 113 |  | 0.84796 | 0 | 0 | -0.082044 | -14.4343 | 0 | 143 | 0 | 0 |  |  |  | 0 | 0 | 67
| 1.9635 | 112.5 |  | 0.84465 | 0 | 0 | -0.085348 | -14.9343 | 0 | 143.5 | 0 | 0 |  |  |  | 0 | 0 | 67.5
| 1.9548 | 112 |  | 0.84132 | 0 | 0 | -0.088683 | -15.4343 | 0 | 144 | 0 | 0 |  |  |  | 0 | 0 | 68
| 1.946 | 111.5 |  | 0.83795 | 0 | 0 | -0.092048 | -15.9343 | 0 | 144.5 | 0 | 0 |  |  |  | 0 | 0 | 68.5
| 1.9373 | 111 |  | 0.83456 | 0 | 0 | -0.095443 | -16.4343 | 0 | 145 | 0 | 0 |  |  |  | 0 | 0 | 69
| 1.9286 | 110.5 |  | 0.83113 | 0 | 0 | -0.098869 | -16.9343 | 0 | 145.5 | 0 | 0 |  |  |  | 0 | 0 | 69.5
| 1.9199 | 110 |  | 0.82767 | 0 | 0 | -0.10233 | -17.4343 | 0 | 146 | 0 | 0 |  |  |  | 0 | 0 | 70
| 1.9111 | 109.5 |  | 0.82419 | 0 | 0 | -0.10581 | -17.9343 | 0 | 146.5 | 0 | 0 |  |  |  | 0 | 0 | 70.5
| 1.9024 | 109 |  | 0.82067 | 0 | 0 | -0.10933 | -18.4343 | 0 | 147 | 0 | 0 |  |  |  | 0 | 0 | 71
| 1.8937 | 108.5 |  | 0.81713 | 0 | 0 | -0.11287 | -18.9343 | 0 | 147.5 | 0 | 0 |  |  |  | 0 | 0 | 71.5
| 1.885 | 108 |  | 0.81355 | 0 | 0 | -0.11645 | -19.4343 | 0 | 148 | 0 | 0 |  |  |  | 0 | 0 | 72
| 1.8762 | 107.5 |  | 0.80994 | 0 | 0 | -0.12006 | -19.9343 | 0 | 148.5 | 0 | 0 |  |  |  | 0 | 0 | 72.5
| 1.8675 | 107 |  | 0.8063 | 0 | 0 | -0.1237 | -20.4343 | 0 | 149 | 0 | 0 |  |  |  | 0 | 0 | 73
| 1.8588 | 106.5 |  | 0.80264 | 0 | 0 | -0.12736 | -20.9343 | 0 | 149.5 | 0 | 0 |  |  |  | 0 | 0 | 73.5
| 1.85 | 106 |  | 0.79894 | 0 | 0 | -0.13106 | -21.4343 | 0 | 150 | 0 | 0 |  |  |  | 0 | 0 | 74
| 1.8413 | 105.5 |  | 0.79521 | 0 | 0 | -0.13479 | -21.9343 | 0 | 150.5 | 0 | 0 |  |  |  | 0 | 0 | 74.5
| 1.8326 | 105 |  | 0.79146 | 0 | 0 | -0.13854 | -22.4343 | 0 | 151 | 0 | 0 |  |  |  | 0 | 0 | 75
| 1.8239 | 104.5 |  | 0.78767 | 0 | 0 | -0.14233 | -22.9343 | 0 | 151.5 | 0 | 0 |  |  |  | 0 | 0 | 75.5
| 1.8151 | 104 |  | 0.78386 | 0 | 0 | -0.14614 | -23.4343 | 0 | 152 | 0 | 0 |  |  |  | 0 | 0 | 76
| 1.8064 | 103.5 |  | 0.78001 | 0 | 0 | -0.14999 | -23.9343 | 0 | 152.5 | 0 | 0 |  |  |  | 0 | 0 | 76.5
| 1.7977 | 103 |  | 0.77614 | 0 | 0 | -0.15386 | -24.4343 | 0 | 153 | 0 | 0 |  |  |  | 0 | 0 | 77
| 1.789 | 102.5 |  | 0.77223 | 0 | 0 | -0.15777 | -24.9343 | 0 | 153.5 | 0 | 0 |  |  |  | 0 | 0 | 77.5
| 1.7802 | 102 |  | 0.7683 | 0 | 0 | -0.1617 | -25.4343 | 0 | 154 | 0 | 0 |  |  |  | 0 | 0 | 78
| 1.7715 | 101.5 |  | 0.76434 | 0 | 0 | -0.16566 | -25.9343 | 0 | 154.5 | 0 | 0 |  |  |  | 0 | 0 | 78.5
| 1.7628 | 101 |  | 0.76035 | 0 | 0 | -0.16965 | -26.4343 | 0 | 155 | 0 | 0 |  |  |  | 0 | 0 | 79
| 1.7541 | 100.5 |  | 0.75633 | 0 | 0 | -0.17367 | -26.9343 | 0 | 155.5 | 0 | 0 |  |  |  | 0 | 0 | 79.5
| 1.7453 | 100 |  | 0.75228 | 0 | 0 | -0.17772 | -27.4343 | 0 | 156 | 0 | 0 |  |  |  | 0 | 0 | 80
| 1.7366 | 99.5 |  | 0.7482 | 0 | 0 | -0.1818 | -27.9343 | 0 | 156.5 | 0 | 0 |  |  |  | 0 | 0 | 80.5
| 1.7279 | 99 |  | 0.7441 | 0 | 0 | -0.1859 | -28.4343 | 0 | 157 | 0 | 0 |  |  |  | 0 | 0 | 81
| 1.7191 | 98.5 |  | 0.73997 | 0 | 0 | -0.19003 | -28.9343 | 0 | 157.5 | 0 | 0 |  |  |  | 0 | 0 | 81.5
| 1.7104 | 98 |  | 0.73581 | 0 | 0 | -0.19419 | -29.4343 | 0 | 158 | 0 | 0 |  |  |  | 0 | 0 | 82
| 1.7017 | 97.5 |  | 0.73162 | 0 | 0 | -0.19838 | -29.9343 | 0 | 158.5 | 0 | 0 |  |  |  | 0 | 0 | 82.5
| 1.693 | 97 |  | 0.72741 | 0 | 0 | -0.20259 | -30.4343 | 0 | 159 | 0 | 0 |  |  |  | 0 | 0 | 83
| 1.6842 | 96.5 |  | 0.72316 | 0 | 0 | -0.20684 | -30.9343 | 0 | 159.5 | 0 | 0 |  |  |  | 0 | 0 | 83.5
| 1.6755 | 96 |  | 0.7189 | 0 | 0 | -0.2111 | -31.4343 | 0 | 160 | 0 | 0 |  |  |  | 0 | 0 | 84
| 1.6668 | 95.5 |  | 0.7146 | 0 | 0 | -0.2154 | -31.9343 | 0 | 160.5 | 0 | 0 |  |  |  | 0 | 0 | 84.5
| 1.6581 | 95 |  | 0.71028 | 0 | 0 | -0.21972 | -32.4343 | 0 | 161 | 0 | 0 |  |  |  | 0 | 0 | 85
| 1.6493 | 94.5 |  | 0.70593 | 0 | 0 | -0.22407 | -32.9343 | 0 | 161.5 | 0 | 0 |  |  |  | 0 | 0 | 85.5
| 1.6406 | 94 |  | 0.70156 | 0 | 0 | -0.22844 | -33.4343 | 0 | 162 | 0 | 0 |  |  |  | 0 | 0 | 86
| 1.6319 | 93.5 |  | 0.69716 | 0 | 0 | -0.23284 | -33.9343 | 0 | 162.5 | 0 | 0 |  |  |  | 0 | 0 | 86.5
| 1.6232 | 93 |  | 0.69273 | 0 | 0 | -0.23727 | -34.4343 | 0 | 163 | 0 | 0 |  |  |  | 0 | 0 | 87
| 1.6144 | 92.5 |  | 0.68829 | 0 | 0 | -0.24171 | -34.9343 | 0 | 163.5 | 0 | 0 |  |  |  | 0 | 0 | 87.5
| 1.6057 | 92 |  | 0.68381 | 0 | 0 | -0.24619 | -35.4343 | 0 | 164 | 0 | 0 |  |  |  | 0 | 0 | 88
| 1.597 | 91.5 |  | 0.67931 | 0 | 0 | -0.25069 | -35.9343 | 0 | 164.5 | 0 | 0 |  |  |  | 0 | 0 | 88.5
| 1.5882 | 91 |  | 0.67479 | 0 | 0 | -0.25521 | -36.4343 | 0 | 165 | 0 | 0 |  |  |  | 0 | 0 | 89
| 1.5795 | 90.5 |  | 0.67024 | 0 | 0 | -0.25976 | -36.9343 | 0 | 165.5 | 0 | 0 |  |  |  | 0 | 0 | 89.5
| 1.5708 | 90 |  | 0.66567 | 0 | 0 | -0.26433 | -37.4343 | 0 | 166 | 0 | 0 |  |  |  | 0 | 0 | 90