## Лист1
Расчет режимов резания продольнофрезерного станка | Для подготовки исходных данных можно пользоваться справочными данными, приведенными в справочнике: Глебов И.Т., Новоселов В.Г., Швамм Л.Г. Справочник по резанию древесины. - Екатеринбург: УГЛТА, 1999. -190 с.
Исходные данные
Глубина фрезерования | t, мм | 2 | 4 | 5 | 6
Ширина заготовки (можно подавать одновременно несколько заготовок) | b, мм | 100 | 100 | 100 | 100
Ширина стола | bс, мм | 630 | 630 | 630 | 630
Диаметр окружности резания | D, мм | 128 | 128 | 128 | 128
Частота вращения вала | n, 1/мин | 5000 | 5000 | 5000 | 5000
Число зубьев (ножей) | Z, шт. | 4 | 4 | 4 | 4
Угол резания зубьев (ножей) | б, град. | 65 | 65 | 65 | 65
Период стойкости зубьев (ножей) | Т, мин | 240 | 240 | 240 | 240
Коэффициент производительности станка | Кп | 0.9 | 0.9 | 0.9 | 0.9
Коэффициент использования станка | Ки | 0.87 | 0.87 | 0.87 | 0.87
Мощность электродвигателя механизма главного движения | Р, кВт | 7 | 7 | 7 | 7
КПД привода |  | 0.94 | 0.94 | 0.94 | 0.94
Порода | сосна
Влажность древесины | W, % | 10
Поправочный коэффициент на породу | ап | 1 | 1 | 1 | 1
Поправочный коэффициент на влажность | аw | 1 | 1 | 1 | 1
Шероховатость обработанной поверхности | Rm, мкм | 100
Длина волны по заданной шероховатости | lв, мм | 7.3 | 7.3 | 7.3 | 7.3
Величина затупления лезвий на 1 м пути | гамма дельта, мкм/м | 0.0008 | 0.0008 | 0.0008 | 0.0008
Количество одновременно обрабатываемых заготовок | i, шт. | 1 | 1 | 1 | 1
То же |  | 2 | 2 | 2 | 2
То же |  | 3 | 3 | 3 | 3
То же |  | 4 | 4 | 4 | 4
Расчет режима пиления
Скорость главного движения | V, м/с | 33.5103 | 33.5103 | 33.5103 | 33.5103
Угол контакта режущей кромки с заготовкой | фик, град. | 14.375 | 20.3293 | 22.7289 | 24.8982
Длина дуги контакта лезвия с заготовкой | lк, мм | 16 | 22.6274 | 25.2982 | 27.7128
Подача на зуб с ограничением по шероховатости | Sz1, мм | 1.825 | 1.825 | 1.825 | 1.825
Прирост затупления режущих кромок во время работы | дельта ро | 12.0269 | 17.0086 | 19.0162 | 20.8312
Фиктивная сила резания | р, Н/мм | 1.8187 | 1.9238 | 1.9662 | 2.0045
Касательное давление стружки на переднюю грань лезвия | k, МПа | 12.5969 | 13.165 | 13.394 | 13.601
Коэффициент затупления | аро | 1.3701 | 1.5209 | 1.5813 | 1.6357
Окружная касательная сила резания | Fхо, Н | 196.3574 | 196.3574 | 196.3574 | 196.3574
Средняя сила резания на дуге контакта | Fх зуб, Н | 1233.75 | 872.393 | 780.292 | 712.3059
Коэффициент лямда | лямда | 0.013695 | 0.014886 | 0.01538 | 0.015833
Коэффициент d | d | 3.7516 | 4.2424 | 4.4485 | 4.6389
Коэффициент m | m | 3.2886 | 2.0564 | 1.7541 | 1.5355
Средняя толщина срезанмого слоя при подаче по одной заготовке (b = 100 мм) | ас, мм | 0.78159 | 0.44041 | 0.35045 | 0.28265
Коэффициент m | m | 1.6443 | 1.0282 | 0.87704 | 0.76776
То же при подаче по две заготовки (b = 200 мм) | ас, мм | 0.29189 | 0.10908 | 0.056512 | 0.03936
Коэффициент m | m | 1.0962 | 0.68546 | 0.58469 | 0.51184
То же при подаче по три заготовки (b = 300 мм) | ас, мм | 0.12865 | 0.031573 | 0.020078 | 0.012084
Подача на зуб с ограничением по мощности привода, b = 100 мм | Sz2, мм | 6.2528 | 2.4914 | 1.7731 | 1.3055
То же при b=200 мм | Sz2, мм | 2.3351 | 0.61707 | 0.28593 | 0.1818
То же при b=300 мм | Sz2, мм | 1.0292 | 0.1786 | 0.10159 | 0.055812
Расчетное значение: из значений Sz1 и Sz2 принимается минимальное значение, b = 100 мм | Szр, мм | 1.8 | 1.8 | 1.77 | 1.31
То же при b=200 мм | Szр, мм | 1.8 | 0.62 | 0.29 | 0.18
То же при b=300 мм | Szр, мм | 1.0292 | 0.1786 | 0.10159 | 0.055812
Скорость подачи , b = 100 мм | Vs, м/мин | 36 | 36 | 35.4 | 26.2
То же при b=200 мм | Vs, м/мин | 36 | 12.4 | 5.8 | 3.6
То же при b=300 мм | Vs, м/мин | 20.5845 | 3.5721 | 2.0318 | 1.1162
График скоростей подач